## 2020年
戴卡凯斯曼成都汽车零部件有限公司2020年能源消耗情况统计表
序号 | 核算单元 |  | 能源消耗及相应 指标数据 | 单位 | 1月 | 2月 | 3月 | 4月 | 5月 | 6月 | 7月 | 8月 | 9月 | 10月 | 11月 | 12月 | 合计 |  | 折标能耗（tce)
1 | 公司级 |  | *电 | kW·h | 1566771 | 1306146.1429 | 1313372 | 1446001 | 1121428 | 1445057 | 1636725 | 1666565 | 1751608 | 1846346 | 1963389 | 1749174 | 18812582.1429 | 0.1229 | 2312.0663 | 45.56%
2 |  |  | *水 | t | 4063.335 | 2562.1429 | 5035 | 2374 | 6649 | 4852 | 6044 | 4943 | 5470 | 4757 | 5585 | 4043 | 56377.4779 | 0.2571 | 14.4946 | 0.2856%
3 |  |  | *天然气 | m³ | 167302.3078 | 157445.6088 | 152690.3599 | 206517 | 111940.204 | 136059.84 | 140648.6 | 174018 | 208832.2 | 241698.4 | 282963.2 | 283483.4 | 2263599.1204 | 1.2143 | 2748.6884 | 54.16%
4 |  |  | *压缩空气 | m³ | 8363419 | 6856362 | 7125907 | 8086414 | 7696644 | 7829854 | 7769777 | 6306694 | 6283443 | 6642890 | 7846386 | 7216900 | 88024690
5 |  |  | G-能源成本 | 万元 | 141.2108 | 122.1013 | 122.3573 | 143.4469 | 93.3807 | 127.6502 | 141.395 | 151.2851 | 165.7085 | 179.7234 | 197.9286 | 163.44 | 1749.6278
6 |  |  | G-综合能耗 | tce | 396.756 | 352.3703 | 348.1198 | 429.0975 | 275.4619 | 344.0624 | 373.497 | 417.4017 | 470.2639 | 521.6333 | 586.3386 | 560.2468 | 5075.2494 |  | 5075.2494 | 100%
7 |  |  | G-产值 | 万元 | 3207.9291 | 2927.3969 | 2818.4025 | 2858.6944 | 1847.2612 | 1633.2092 | 3138.6189 | 3058.2537 | 3380.692 | 3765.5552 | 3994.9594 | 5064.9082 | 37695.8806 | 0.13464
8 |  |  | G-产量 | t | 779.6736 | 659.4569 | 719.3074 | 801.9387 | 271.0849 | 824.9523 | 664.4883 | 975.0292 | 994.6811 | 984.4139 | 1122.46 | 1184.5613 | 9982.0475 | 3.7764
9 |  |  | G-单位产量电耗 | kW·h/t | 2009.5217 | 1980.6393 | 1825.8841 | 1803.1317 | 4136.8149 | 1751.6855 | 2463.1361 | 1709.2462 | 1760.9745 | 1875.5789 | 1749.1839 | 1476.6429 | 1884.6416
10 |  |  | G-单位产量水耗 | t/t | 5.2116 | 3.8852 | 6.9998 | 2.9603 | 24.5274 | 5.8816 | 9.0957 | 5.0696 | 5.4993 | 4.8323 | 4.9757 | 3.4131 | 5.6479
11 |  |  | G-单位产量天然气耗 | m³/t | 214.5799 | 238.7504 | 212.2741 | 257.5222 | 412.9341 | 164.9305 | 211.6645 | 178.4746 | 209.9489 | 245.5252 | 252.092 | 239.3151 | 226.767
12 |  |  | G-万元产值综合能耗 | tce/万元 | 0.12368 | 0.12037 | 0.12352 | 0.1501 | 0.14912 | 0.21067 | 0.119 | 0.13648 | 0.1391 | 0.13853 | 0.14677 | 0.11061 | 0.13464
13 |  |  | G-单位产量综合能耗 | tce/t | 0.50887 | 0.53433 | 0.48397 | 0.53508 | 1.0161 | 0.41707 | 0.56208 | 0.42809 | 0.47278 | 0.52989 | 0.52237 | 0.47296 | 0.50844
14 | 车间级 | 热工科 | *电 | kW·h | 1192652.1241 | 1001211.4013 | 1030927.9264 | 1164502.6203 | 852524.3058 | 1143495.1142 | 1275219.0406 | 1355326 | 1429273.26 | 1510841.88 | 1596979.32 | 1410948.6 | 14963901.5928
15 |  |  | *水 | t | 3074.191 | 1908.9857 | 3868.8 | 834.9 | 5235.37 | 4193.32 | 5406.64 | 4245.4 | 4556.4 | 3812.6 | 4406.5 | 3217.8 | 44760.9067
16 |  |  | *天然气 | m³ | 166382.8978 | 156526.1988 | 151278.3599 | 205597.59 | 111020.794 | 134658.84 | 139037.6 | 172638 | 207228.2 | 239703.4 | 280750.2 | 281625.4 | 2246447.4804
17 |  |  | *压缩空气 | m³ | 7573912 | 6153856 | 6407201 | 7198348 | 6718727 | 6872062 | 7189018 | 6306694 | 6283443 | 6642890 | 7846386 | 7216900 | 82409437
18 |  |  | B-综合能耗 | tce | 349.4061 | 313.6094 | 311.393 | 392.9892 | 240.9338 | 305.1299 | 326.9478 | 377.2954 | 428.4663 | 477.7345 | 538.3166 | 516.2106 | 4578.4327
19 |  |  | B-产量 | t | 5872.1682 | 5316.6242 | 5741.2805 | 5663.2554 | 4026.1745 | 4839.0514 | 4211.3807 | 5825.3953 | 6969.1715 | 7542.7688 | 7112.4509 | 8512.6475 | 71632.3689
20 |  |  | B-单位产量电耗 | kW·h/t | 203.1025 | 188.3171 | 179.5641 | 205.6242 | 211.7455 | 236.3056 | 302.8031 | 232.6582 | 205.0851 | 200.3034 | 224.5329 | 165.7473 | 208.8986
21 |  |  | B-单位产量水耗 | t/t | 0.52352 | 0.35906 | 0.67386 | 0.14742 | 1.3003 | 0.86656 | 1.2838 | 0.72877 | 0.65379 | 0.50546 | 0.61955 | 0.378 | 0.62487
22 |  |  | B-单位产量天然气耗 | m³/t | 28.3342 | 29.4409 | 26.3492 | 36.3038 | 27.5748 | 27.8275 | 33.0147 | 29.6354 | 29.735 | 31.7792 | 39.4731 | 33.0832 | 31.3608
23 |  |  | B-单位产量综合能耗 | tce/t | 0.059502 | 0.058987 | 0.054238 | 0.069393 | 0.059842 | 0.063056 | 0.077634 | 0.064767 | 0.06148 | 0.063337 | 0.075687 | 0.06064 | 0.063916
24 |  | 差压熔炼（热工工序） | *电 | kW·h | 180269.3715 | 150383.7114 | 155747.0966 | 230347.8238 | 193508.9277 | 229138.4221 | 254480.9385 | 266398.5269 | 312812.5216 | 345782.9096 | 360349.9941 | 324781.6825 | 3004001.9263
25 |  |  | *天然气 | m³ | 125037.4437 | 107137.9267 | 114078.3553 | 131500 | 68199.81 | 84706.81 | 84431.41 | 111379.41 | 134488.41 | 156199.41 | 165553.41 | 168370 | 1451082.3956
26 |  |  | B-产量 | t | 1328.223 | 1241.807 | 1332.799 | 1342.572 | 887.505 | 1093.579 | 964.578 | 1360.48 | 1600.129 | 1775.001 | 1631.318 | 1948.182 | 16506.173
27 |  |  | B-单位产量电耗 | kW·h/t | 135.7222 | 121.1007 | 116.8572 | 171.572 | 218.037 | 209.5307 | 263.8262 | 195.8122 | 195.4921 | 194.8072 | 220.895 | 166.7101 | 181.9926
28 |  |  | B-单位产量天然气耗 | m³/t | 94.1389 | 86.2758 | 85.5931 | 97.9463 | 76.8444 | 77.4583 | 87.532 | 81.8677 | 84.0485 | 87.9996 | 101.4844 | 86.4242 | 87.9115
29 |  | 差压铸造（热工工序） | *电 | kW·h | 390505.4091 | 341900.0973 | 375814.218 | 446355.3198 | 322716.0167 | 416567.5514 | 486893.2034 | 514376.6679 | 542406.1494 | 566356.3771 | 598523.5941 | 520927.3054 | 5523341.9096
30 |  |  | *水 | t | 2982.191 | 1858.8429 | 3806.8 | 5008.9 | 5128.47 | 3861.92 | 4705.84 | 4096.4 | 4670.4 | 3617.6 | 4212.5 | 2876.8 | 46826.6639
31 |  |  | *天然气 | m³ | 2207.438 | 13749.9919 | 4776.6708 | 14847.672 | 5252.096 | 3653.46 | 3733.62 | 4183.22 | 5116.02 | 5888.82 | 23982.02 | 26457.6 | 113848.6287
32 |  |  | B-产量 | t | 1298.7684 | 1207.3818 | 1300.8753 | 1314.6879 | 865.7513 | 1064.2476 | 939.2657 | 1319.4293 | 1555.0652 | 1721.9102 | 1586.4559 | 1900.7479 | 16074.5865
33 |  |  | B-单位产量电耗 | kW·h/t | 300.6736 | 283.1748 | 288.8934 | 339.5143 | 372.7583 | 391.4198 | 518.3764 | 389.8478 | 348.7996 | 328.9117 | 377.2709 | 274.0644 | 343.6071
34 |  |  | B-单位产量水耗 | t/t | 2.2962 | 1.5396 | 2.9263 | 3.81 | 5.9237 | 3.6288 | 5.0101 | 3.1047 | 3.0033 | 2.1009 | 2.6553 | 1.5135 | 2.9131
35 |  |  | B-单位产量天然气耗 | m³/t | 1.6996 | 11.3883 | 3.6719 | 11.2937 | 6.0665 | 3.4329 | 3.975 | 3.1705 | 3.2899 | 3.4199 | 15.1167 | 13.9196 | 7.0825
36 |  | 锯钻（热工工序） | *电 | kW·h | 159038.2476 | 133236.4959 | 141342.7652 | 160180.3377 | 134858.118 | 182173.7182 | 191631.3502 | 203662.2787 | 202362.848 | 211736.427 | 221669.0524 | 207396.6343 | 2149288.2732
37 |  |  | B-产量 | t | 1093.9761 | 989.542 | 1048.4636 | 1019.3549 | 802.9036 | 898.1042 | 776.1667 | 1060.0181 | 1300.1648 | 1385.6731 | 1324.3952 | 1636.0601 | 13334.8224
38 |  |  | B-单位产量电耗 | kW·h/t | 145.3764 | 134.6446 | 134.8094 | 157.1389 | 167.963 | 202.8425 | 246.8946 | 192.1309 | 155.644 | 152.804 | 167.3738 | 126.7659 | 161.1786
39 |  | X光（热工工序） | *电 | kW·h | 54068.5336 | 44101.8392 | 50959.747 | 56655.0879 | 43980.6592 | 77464.4914 | 76997.6791 | 83300.8045 | 77553.6267 | 78034.0334 | 81871.2397 | 66588.7495 | 791576.4911
40 |  |  | B-产量 | t | 1061.8511 | 950.7323 | 1030.9519 | 996.1748 | 772.4591 | 883.7178 | 753.9014 | 1045.9368 | 1260.7827 | 1341.7327 | 1295.9341 | 1588.65 | 12982.8248
41 |  |  | B-单位产量电耗 | kW·h/t | 50.9191 | 46.3872 | 49.4298 | 56.8726 | 56.9359 | 87.6575 | 102.1323 | 79.6423 | 61.5123 | 58.1592 | 63.1755 | 41.9153 | 60.9711
42 |  | 热处理荧光（热工工序） | *电 | kW·h | 266842.9844 | 234409.9652 | 227319.7965 | 249396.7572 | 141476.409 | 203527.6685 | 234972.4631 | 253795.8165 | 262540.5571 | 273710.0716 | 291392.0277 | 253487.7448 | 2892872.2615
43 |  |  | *水 | t | 92 | 50.1429 | 62 | 0 | 106.9 | 331.4 | 700.8 | 149 | 0 | 195 | 194 | 341 | 2222.2429
44 |  |  | *天然气 | m³ | 35579.5321 | 25382.9984 | 27061.9984 | 55538 | 34942.84 | 44471.84 | 49005.76 | 54983.76 | 65065.76 | 74670.76 | 79223.76 | 73569 | 619496.0088
45 |  |  | B-产量 | t | 1089.3496 | 927.1611 | 1028.1907 | 990.4657 | 697.5554 | 899.4028 | 777.4689 | 1039.5311 | 1253.0299 | 1318.4519 | 1274.3476 | 1439.0074 | 12733.9622
46 |  |  | B-单位产量电耗 | kW·h/t | 244.9562 | 252.8255 | 221.0872 | 251.7975 | 202.8175 | 226.292 | 302.2275 | 244.1445 | 209.5246 | 207.5996 | 228.6598 | 176.1546 | 227.1777
47 |  |  | B-单位产量水耗 | t/t | 0.084454 | 0.054082 | 0.0603 | 0 | 0.15325 | 0.36847 | 0.90139 | 0.14333 | 0 | 0.1479 | 0.15223 | 0.23697 | 0.17451
48 |  |  | B-单位产量天然气耗 | m³/t | 32.6613 | 27.3771 | 26.32 | 56.0726 | 50.0933 | 49.446 | 63.0324 | 52.8928 | 51.9267 | 56.6352 | 62.1681 | 51.1248 | 48.6491
49 |  | 机加 | *电 | kW·h | 338826.9759 | 271971.9844 | 251393.7736 | 244464.7797 | 228034.5942 | 252864.5858 | 302316.4594 | 258456.6 | 277316.94 | 289920.62 | 316639.78 | 287404.5 | 3319611.593
50 |  |  | *水 | t | 362.335 | 418.1429 | 298 | 230 | 220 | 226 | 223 | 203 | 302 | 306 | 301 | 247 | 3336.4779
51 |  |  | *压缩空气 | m³ | 789506.993 | 702505.5714 | 718706 | 888066 | 977917 | 957792 | 580759 | 0 | 0 | 0 | 0 | 0 | 5615252.5644
52 |  |  | B-综合能耗 | tce | 41.735 | 33.5329 | 30.9729 | 30.1039 | 28.082 | 31.1352 | 37.212 | 31.8165 | 34.1599 | 35.7099 | 38.9924 | 35.3855 | 408.8381
53 |  |  | B-产量 | t | 631.2306 | 708.3161 | 643.2372 | 561.985 | 470.3023 | 496.3453 | 603.5297 | 746.0805 | 776.1211 | 778.6308 | 784.0035 | 756.3084 | 7956.0905
54 |  |  | B-单位产量电耗 | kW·h/t | 536.7721 | 383.9698 | 390.8259 | 435.0023 | 484.8682 | 509.4529 | 500.914 | 346.4192 | 357.3114 | 372.3467 | 403.8755 | 380.0097 | 417.2416
55 |  |  | B-单位产量综合能耗 | tce/t | 0.066117 | 0.047342 | 0.048152 | 0.053567 | 0.059711 | 0.062729 | 0.061657 | 0.042645 | 0.044014 | 0.045862 | 0.049735 | 0.046787 | 0.051387
56 | 设备级 | 熔炼炉 | *电 | kW·h | 12976 | 10008 | 4534 | 23228 | 28372.8 | 37681 | 45165 | 39611 | 44523 | 54518 | 56537 | 49533 | 406686.8
57 |  |  | *天然气 | m³ | 125269.8535 | 108296 | 114829 | 131500 | 63929 | 80436 | 82270 | 109218 | 132327 | 154038 | 163392 | 168370 | 1433874.8535
58 |  |  | S-产量 | t | 1328.223 | 1241.807 | 1332.799 | 1342.572 | 887.505 | 1093.579 | 964.578 | 1360.48 | 1600.129 | 1775.001 | 1631.318 | 1948.182 | 16506.173
59 |  |  | S-单位产量电耗 | kW·h/t | 9.7694 | 8.0592 | 3.4019 | 17.3011 | 31.9692 | 34.4566 | 46.8236 | 29.1155 | 27.8246 | 30.7143 | 34.6573 | 25.4252 | 24.6385
60 |  |  | S-单位产量天然气耗 | m³/t | 94.3139 | 87.2084 | 86.1563 | 97.9463 | 72.0323 | 73.553 | 85.2912 | 80.279 | 82.6977 | 86.7819 | 100.1595 | 86.4242 | 86.869
61 |  | 差压铸造机 | *电 | kW·h | 189322 | 157964 | 164898 | 176281 | 105121.2 | 133225 | 137118 | 155308 | 196466 | 249473 | 265885 | 235322 | 2166383.2
62 |  |  | *水 | t | 2291.97 | 2044.1429 | 2565 | 2596 | 2929 | 3438 | 4488 | 3528 | 3920 | 2898 | 3054 | 2244 | 35996.1129
63 |  |  | *天然气 | m³ | 2103 | 13645.7211 | 4672.4 | 7423.836 | 5035.036 | 3436.4 | 3640.4 | 4090 | 5022.8 | 5795.6 | 23888.8 | 26457.6 | 105211.5931
64 |  |  | S-产量 | t | 1298.7684 | 1207.3818 | 1300.8753 | 1314.6879 | 865.7513 | 1064.2476 | 939.2657 | 1319.4293 | 1555.0652 | 1721.9102 | 1586.4559 | 1900.7479 | 16074.5865
65 |  |  | S-单位产量电耗 | kW·h/t | 145.7704 | 130.8319 | 126.7593 | 134.0858 | 121.4219 | 125.1823 | 145.9843 | 117.7085 | 126.3394 | 144.8815 | 167.5968 | 123.8049 | 134.7707
66 |  |  | S-单位产量水耗 | t/t | 1.7647 | 1.693 | 1.9717 | 1.9746 | 3.3832 | 3.2305 | 4.7782 | 2.6739 | 2.5208 | 1.683 | 1.925 | 1.1806 | 2.2393
67 |  |  | S-单位产量天然气耗 | m³/t | 1.6192 | 11.3019 | 3.5917 | 5.6468 | 5.8158 | 3.2289 | 3.8758 | 3.0998 | 3.23 | 3.3658 | 15.058 | 13.9196 | 6.5452
68 |  | 空压机 | *电 | kW·h | 299209 | 238957 | 243252 | 258636 | 247102.4 | 234352 | 271533 | 255783 | 248230 | 278351 | 296212 | 255308 | 3126925.4
69 |  |  | *产气量 | m³ | 8363419 | 6856362 | 7125907 | 8086414 | 7696644 | 7829854 | 7769777 | 6306694 | 6283443 | 6642890 | 7846386 | 7216900 | 88024690
70 |  |  | 气电比 | kW·h/m³ | 0.035776 | 0.034852 | 0.034136 | 0.031984 | 0.032105 | 0.029931 | 0.034947 | 0.040557 | 0.039505 | 0.041902 | 0.037751 | 0.035376 | 0.035523
71 |  | 制冷机组 | *电 | kW·h | 81281 | 69103 | 91942.2 | 111734 | 67432.4 | 142464 | 176853.6 | 202195 | 184089 | 180064 | 184401 | 148062.6 | 1639621.8
72 |  |  | S-产量 | t | 779.6736 | 659.4569 | 719.3074 | 801.9387 | 271.0849 | 824.9523 | 664.4883 | 975.0292 | 994.6811 | 984.4139 | 1122.46 | 1184.5613 | 9982.0475
73 |  |  | S-单位产量电耗 | kW·h/t | 104.25 | 104.7877 | 127.8205 | 139.3299 | 248.7501 | 172.6936 | 266.1501 | 207.3733 | 185.0734 | 182.9149 | 164.2829 | 124.9936 | 164.2571
74 |  | 变配电 | *电 | kW·h | 832 | 1411 | 2234 | 4146 | 5085.9 | 8756 | 12044 | 7811 | 3948 | 1414 | 1266 | 1092 | 50039.9
75 |  |  | S-产量 | t | 779.6736 | 659.4569 | 719.3074 | 801.9387 | 271.0849 | 824.9523 | 664.4883 | 975.0292 | 994.6811 | 984.4139 | 1122.46 | 1184.5613 | 9982.0475
76 |  |  | S-单位产量电耗 | kW·h/t | 1.0671 | 2.1396 | 3.1058 | 5.17 | 18.7613 | 10.6139 | 18.1252 | 8.011 | 3.9691 | 1.4364 | 1.1279 | 0.92186 | 5.013
77 |  | 污水处理设备 | *电 | kW·h | 1684 | 1994 | 1680 | 1914 | 2086.4 | 2233 | 2287.2 | 2085.6 | 2845.6 | 3156.8 | 3952 | 4153.6 | 30072.2
78 |  |  | *天然气 | m³ | 2103 | 13646 | 4672 | 7424 | 5035 | 3436 | 3640.4 | 4090 | 5022.8 | 5795.6 | 23888.8 | 26457.6 | 105211.2
79 |  |  | S-产量 | t | 779.6736 | 659.4569 | 719.3074 | 801.9387 | 271.0849 | 824.9523 | 664.4883 | 975.0292 | 994.6811 | 984.4139 | 1122.46 | 1184.5613 | 9982.0475
80 |  |  | S-单位产量电耗 | kW·h/t | 2.1599 | 3.0237 | 2.3356 | 2.3867 | 7.6965 | 2.7068 | 3.442 | 2.139 | 2.8608 | 3.2068 | 3.5208 | 3.5064 | 3.0126
81 |  |  | S-单位产量天然气耗 | m³/t | 2.6973 | 20.6928 | 6.4951 | 9.2576 | 18.5735 | 4.1651 | 5.4785 | 4.1947 | 5.0497 | 5.8874 | 21.2825 | 22.3354 | 10.54

## 2021年
戴卡凯斯曼成都汽车零部件有限公司2021年能源消耗情况统计表
序号 | 核算单元 |  | 能源消耗及相应 指标数据 | 单位 | 1月 | 2月 | 3月 | 4月 | 5月 | 6月 | 7月 | 8月 | 9月 | 10月 | 11月 | 12月 | 合计 |  | 折标能耗（tce)
1 | 公司级 |  | *电 | kW·h | 1690284 | 1291535 | 1733441 | 1635134 | 1620029 | 1534666 | 1970350 | 2077010 | 2248332 | 2336580.16 | 2003356.88 | 2241264.32 | 22381982.36 | 0.1229 | 2750.7456 | 44.48%
2 |  |  | *水 | t | 3825 | 3525 | 4757 | 4366 | 4986 | 5346 | 5953 | 6190 | 5832 | 7289 | 4256 | 4741 | 61066 | 0.2571 | 15.7001 | 0.2539%
3 |  |  | *天然气 | m³ | 294112.6 | 173451.4 | 230435.6 | 210960.2 | 175348.6 | 154976.4 | 208452.8 | 226968.4 | 265968.8 | 298494.516 | 278177.884 | 297445.2 | 2814792.4 | 1.2143 | 3418.0024 | 55.27%
4 |  |  | *压缩空气 | m³ | 6536466 | 2914676 | 3767 | 4488158 | 6659157 | 8235326 | 11821641 | 14964732 | 20561539 | 24283139 | 3198000 | 3920000 | 107586601
5 |  |  | G-能源成本 | 万元 | 163.9301 | 110.1806 | 178.3858 | 166.3022 | 154.9801 | 143.7486 | 187.0072 | 199.2565 | 221.3882 | 223.7688 | 196.6656 | 238.8233 | 2184.4371
6 |  |  | G-综合能耗 | tce | 565.8602 | 370.258 | 494.0809 | 458.2494 | 413.3093 | 378.1728 | 496.8108 | 532.4637 | 600.7853 | 651.5016 | 585.0982 | 637.858 | 6184.4481 |  | 6184.4481 | 100%
7 |  |  | G-产值 | 万元 | 4509.6639 | 3073.846 | 4134.5778 | 4033.9732 | 3268.0263 | 2641.4558 | 3461.0884 | 3674.5264 | 3775.3668 | 4761.6814 | 4799.7311 | 4581.4908 | 46715.4278 | 0.13239
8 |  |  | G-产量 | t | 1098.2812 | 908.6211 | 1080.7822 | 1035.8361 | 873.0505 | 851.3174 | 922.3472 | 1108.196 | 1209.5277 | 1219.8189 | 1450.134 | 1744.9553 | 13502.8677 | 3.4597
9 |  |  | G-单位产量电耗 | kW·h/t | 1539.0267 | 1421.4231 | 1603.8763 | 1578.5644 | 1855.596 | 1802.6954 | 2136.2346 | 1874.2262 | 1858.8511 | 1915.5139 | 1381.4978 | 1284.4251 | 1657.5725
10 |  |  | G-单位产量水耗 | t/t | 3.4827 | 3.8795 | 4.4014 | 4.215 | 5.711 | 6.2797 | 6.4542 | 5.5857 | 4.8217 | 5.9755 | 2.9349 | 2.717 | 4.5224
11 |  |  | G-单位产量天然气耗 | m³/t | 267.7935 | 190.8952 | 213.2119 | 203.6618 | 200.8459 | 182.043 | 226.0025 | 204.8089 | 219.8947 | 244.704 | 191.8291 | 170.4601 | 208.4589
12 |  |  | G-万元产值综合能耗 | tce/万元 | 0.12548 | 0.12045 | 0.1195 | 0.1136 | 0.12647 | 0.14317 | 0.14354 | 0.14491 | 0.15913 | 0.13682 | 0.1219 | 0.13922 | 0.13239
13 |  |  | G-单位产量综合能耗 | tce/t | 0.51522 | 0.40749 | 0.45715 | 0.4424 | 0.47341 | 0.44422 | 0.53864 | 0.48048 | 0.49671 | 0.5341 | 0.40348 | 0.36554 | 0.45801
14 | 车间级 | 热工科 | *电 | kW·h | 1354204.74 | 1024481.98 | 1158460.9403 | 1252347.3226 | 1176250.4755 | 1119137.7946 | 1440578.2662 | 1517957.8227 | 1647470.7693 | 1704147.1985 | 1453162.6955 | 1563369.0091 | 16411569.0143
15 |  |  | *水 | t | 2973.4 | 2696.2 | 3706.7 | 3616.3 | 4057.6 | 4674.8 | 5328.9 | 5529.6 | 5034.8 | 6377.4 | 3533.3 | 3988 | 51517
16 |  |  | *天然气 | m³ | 292438.6 | 172038.4 | 228172.6 | 208802.2 | 173562.6 | 153243.4 | 206589.8 | 225259.4 | 264202.8 | 296586.516 | 276426.884 | 295623.2 | 2792946.4
17 |  |  | *压缩空气 | m³ | 6536466 | 2914676 | 2319 | 3329153 | 4660918 | 5140554 | 7520617 | 8185268 | 11148623 | 13303344 | 1774000 | 1932000 | 66447938
18 |  |  | B-综合能耗 | tce | 522.3044 | 335.5083 | 420.3978 | 408.3917 | 356.3615 | 324.8274 | 429.2791 | 461.5112 | 524.5901 | 571.2243 | 515.1673 | 552.1386 | 5421.7017
19 |  |  | B-产量 | t | 8301.0435 | 4978.9402 | 8233.7109 | 7303.1324 | 6009.8602 | 4939.1898 | 6438.9678 | 7285.7872 | 7142.6864 | 7740.6815 | 8564.853 | 8758.792 | 85697.6449
20 |  |  | B-单位产量电耗 | kW·h/t | 163.1367 | 205.7631 | 140.6973 | 171.4808 | 195.7201 | 226.5833 | 223.7281 | 208.3451 | 230.6514 | 220.1547 | 169.6658 | 178.4914 | 191.5055
21 |  |  | B-单位产量水耗 | t/t | 0.3582 | 0.54152 | 0.45019 | 0.49517 | 0.67516 | 0.94647 | 0.8276 | 0.75896 | 0.70489 | 0.82388 | 0.41253 | 0.45531 | 0.60115
22 |  |  | B-单位产量天然气耗 | m³/t | 35.2291 | 34.5532 | 27.712 | 28.5908 | 28.8796 | 31.026 | 32.0843 | 30.9176 | 36.9893 | 38.3153 | 32.2746 | 33.7516 | 32.5907
23 |  |  | B-单位产量综合能耗 | tce/t | 0.06292 | 0.067385 | 0.051058 | 0.05592 | 0.059296 | 0.065765 | 0.066669 | 0.063344 | 0.073444 | 0.073795 | 0.060149 | 0.063038 | 0.063265
24 |  | 差压熔炼（热工工序） | *电 | kW·h | 305923.2382 | 252795.4433 | 285405.3664 | 292052.9048 | 261307.9473 | 258696.0853 | 273911.9465 | 306413.6122 | 328608.149 | 371060.5148 | 323796.8266 | 348242.2635 | 3608214.2979
25 |  |  | *天然气 | m³ | 175697 | 103999 | 146424 | 135229 | 108991 | 102509 | 120369 | 129563 | 160635 | 178315.79 | 167841.21 | 176509 | 1706082
26 |  |  | B-产量 | t | 1888.862 | 1106.595 | 1826.518 | 1642.701 | 1353.902 | 1115.308 | 1478.063 | 1645.046 | 1619.507 | 1746.096 | 1918.387 | 1928.959 | 19269.944
27 |  |  | B-单位产量电耗 | kW·h/t | 161.9617 | 228.4444 | 156.2565 | 177.7882 | 193.0036 | 231.9504 | 185.3182 | 186.2645 | 202.9063 | 212.5087 | 168.786 | 180.5338 | 187.2457
28 |  |  | B-单位产量天然气耗 | m³/t | 93.0174 | 93.9811 | 80.1656 | 82.3211 | 80.5014 | 91.9109 | 81.437 | 78.7595 | 99.1876 | 102.1226 | 87.4908 | 91.5048 | 88.5359
29 |  | 差压铸造（热工工序） | *电 | kW·h | 507062.7062 | 363261.2867 | 461798.7401 | 476803.523 | 436929.9788 | 431375.778 | 538728.1323 | 580797.8923 | 634199.7935 | 642572.0441 | 554240.153 | 617021.7416 | 6244791.7694
30 |  |  | *水 | t | 2650.4 | 2530.2 | 3366.7 | 3191.3 | 3792.6 | 4022.8 | 4748.9 | 4995.6 | 4705.8 | 6106.4 | 3396.3 | 3732 | 47239
31 |  |  | *天然气 | m³ | 29974.4 | 9989.6 | 6106.4 | 4618.8 | 4902.4 | 5011.6 | 20319.2 | 22433.6 | 29751.2 | 25914.484 | 21324.116 | 23614.8 | 203960.6
32 |  |  | B-产量 | t | 1844.0656 | 1080.5664 | 1794.8376 | 1602.9999 | 1316.9607 | 1088.4636 | 1449.266 | 1616.7331 | 1582.6041 | 1712.3384 | 1882.8437 | 1887.4204 | 18859.0995
33 |  |  | B-单位产量电耗 | kW·h/t | 274.97 | 336.1767 | 257.2928 | 297.4445 | 331.7715 | 396.3162 | 371.7248 | 359.2417 | 400.7318 | 375.26 | 294.3633 | 326.9127 | 331.1288
34 |  |  | B-单位产量水耗 | t/t | 1.4373 | 2.3415 | 1.8758 | 1.9908 | 2.8798 | 3.6959 | 3.2768 | 3.0899 | 2.9735 | 3.5661 | 1.8038 | 1.9773 | 2.5048
35 |  |  | B-单位产量天然气耗 | m³/t | 16.2545 | 9.2448 | 3.4022 | 2.8813 | 3.7225 | 4.6043 | 14.0203 | 13.8759 | 18.7989 | 15.134 | 11.3255 | 12.5117 | 10.815
36 |  | 锯钻（热工工序） | *电 | kW·h | 189858.4582 | 145534.9495 | 121210.339 | 165163.103 | 163391.0872 | 144876.966 | 220355.4021 | 212316.1995 | 238235.1807 | 243374.6865 | 199694.8794 | 208190.02 | 2252201.271
37 |  |  | B-产量 | t | 1546.8594 | 909.6016 | 1564.2634 | 1355.1267 | 1116.8948 | 918.7246 | 1188.6944 | 1353.2932 | 1329.9196 | 1441.0508 | 1599.8624 | 1667.4083 | 15991.6993
38 |  |  | B-单位产量电耗 | kW·h/t | 122.738 | 159.9986 | 77.4872 | 121.8802 | 146.2905 | 157.6936 | 185.376 | 156.8885 | 179.135 | 168.887 | 124.82 | 124.8584 | 140.8356
39 |  | X光（热工工序） | *电 | kW·h | 59807.716 | 45003.6421 | 39030.7535 | 57255.823 | 63867.9048 | 61713.5724 | 95140.4812 | 93660.4933 | 102234.2107 | 94780.0978 | 72276.8065 | 72983.9132 | 857755.4146
40 |  |  | B-产量 | t | 1524.6704 | 887.1293 | 1538.1479 | 1328.5821 | 1113.6065 | 908.6091 | 1165.4848 | 1343.6601 | 1305.1306 | 1422.5014 | 1585.8823 | 1650.4507 | 15773.8552
41 |  |  | B-单位产量电耗 | kW·h/t | 39.2267 | 50.7295 | 25.3752 | 43.0954 | 57.3523 | 67.9209 | 81.6317 | 69.7055 | 78.3325 | 66.6292 | 45.5751 | 44.2206 | 54.3783
42 |  | 热处理荧光（热工工序） | *电 | kW·h | 253785.0079 | 194775.0839 | 214830.6461 | 226396.2034 | 214990.9814 | 182016.2756 | 265770.4989 | 273481.384 | 290335.3637 | 302137.4288 | 259421.6691 | 266018.9682 | 2943959.5112
43 |  |  | *水 | t | 323 | 166 | 340 | 425 | 265 | 652 | 580 | 534 | 329 | 271 | 137 | 256 | 4278
44 |  |  | *天然气 | m³ | 71780 | 53055 | 72589 | 66645 | 57218 | 43217 | 55742 | 62046 | 58941 | 79399 | 76599.5 | 83692 | 780923.5
45 |  |  | B-产量 | t | 1496.5861 | 995.0479 | 1509.944 | 1373.7226 | 1108.4963 | 908.0846 | 1157.4595 | 1327.0548 | 1305.5251 | 1418.6949 | 1577.8776 | 1624.5535 | 15803.0468
46 |  |  | B-单位产量电耗 | kW·h/t | 169.576 | 195.7444 | 142.2772 | 164.8049 | 193.9483 | 200.4398 | 229.6154 | 206.0815 | 222.3897 | 212.9686 | 164.4118 | 163.749 | 186.2906
47 |  |  | B-单位产量水耗 | t/t | 0.21582 | 0.16683 | 0.22517 | 0.30938 | 0.23906 | 0.71799 | 0.5011 | 0.40239 | 0.25201 | 0.19102 | 0.086825 | 0.15758 | 0.27071
48 |  |  | B-单位产量天然气耗 | m³/t | 47.9625 | 53.319 | 48.074 | 48.5142 | 51.6177 | 47.5914 | 48.1589 | 46.7547 | 45.1474 | 55.9662 | 48.5459 | 51.5169 | 49.416
49 |  | 机加 | *电 | kW·h | 284273.56 | 230831.82 | 526052.1597 | 337267.0774 | 288139.6245 | 363259.2054 | 470408.9338 | 501553.4773 | 539572.1307 | 577632.1615 | 505321.1845 | 622047.1109 | 5246358.4457
50 |  |  | *水 | t | 343 | 321 | 411 | 263 | 310 | 295 | 256 | 235 | 273 | 321 | 271 | 328 | 3627
51 |  |  | *压缩空气 | m³ | 0 | 0 | 1448 | 1159005 | 1998239 | 3094772 | 4301024 | 6779464 | 9412916 | 10979795 | 1424000 | 1988000 | 41138663
52 |  |  | B-综合能耗 | tce | 35.0254 | 28.4518 | 64.7575 | 41.5177 | 35.4921 | 44.7204 | 57.8791 | 61.7013 | 66.3836 | 71.0735 | 62.1736 | 76.5339 | 645.71
53 |  |  | B-产量 | t | 798.6871 | 653.6041 | 780.2579 | 695.5015 | 641.5343 | 694.338 | 672.3351 | 767.0311 | 790.2284 | 974.7273 | 1056.4325 | 1118.1544 | 9642.8317
54 |  |  | B-单位产量电耗 | kW·h/t | 355.9261 | 353.1676 | 674.203 | 484.9265 | 449.1414 | 523.1734 | 699.6644 | 653.8893 | 682.8053 | 592.609 | 478.328 | 556.3159 | 544.0682
55 |  |  | B-单位产量综合能耗 | tce/t | 0.043854 | 0.043531 | 0.082995 | 0.059695 | 0.055324 | 0.064407 | 0.086087 | 0.080442 | 0.084006 | 0.072916 | 0.058852 | 0.068447 | 0.066963
56 | 设备级 | 熔炼炉 | *电 | kW·h | 55606 | 44230 | 51649 | 48648 | 47127 | 41859 | 23840 | 33890 | 45256 | 45198 | 40910 | 41349 | 519562
57 |  |  | *天然气 | m³ | 175697 | 103999 | 146424 | 135229 | 108991 | 102509 | 120369 | 129563 | 160635 | 178315.79 | 167841.21 | 176509 | 1706082
58 |  |  | S-产量 | t | 1888.862 | 1106.595 | 1826.518 | 1642.701 | 1353.902 | 1115.308 | 1478.063 | 1645.046 | 1619.507 | 1746.096 | 1918.387 | 1928.959 | 19269.944
59 |  |  | S-单位产量电耗 | kW·h/t | 29.4389 | 39.9695 | 28.2773 | 29.6146 | 34.8083 | 37.5313 | 16.1292 | 20.6012 | 27.9443 | 25.8852 | 21.3252 | 21.4359 | 26.9623
60 |  |  | S-单位产量天然气耗 | m³/t | 93.0174 | 93.9811 | 80.1656 | 82.3211 | 80.5014 | 91.9109 | 81.437 | 78.7595 | 99.1876 | 102.1226 | 87.4908 | 91.5048 | 88.5359
61 |  | 差压铸造机 | *电 | kW·h | 232596 | 137747 | 237689 | 207676 | 182675 | 154798 | 176980 | 207194 | 261338 | 281762 | 260680 | 295420 | 2636555
62 |  |  | *水 | t | 2131 | 1868 | 2624 | 2877 | 3115 | 3929 | 4681 | 4787 | 4332 | 5552 | 3117 | 3515 | 42528
63 |  |  | *天然气 | m³ | 29974.4 | 9989.6 | 6106.4 | 4618.8 | 4902.4 | 5011.6 | 20319.2 | 22433.6 | 29751.2 | 25914.484 | 21324.116 | 23614.8 | 203960.6
64 |  |  | S-产量 | t | 1844.0656 | 1080.5664 | 1794.8376 | 1602.9999 | 1316.9607 | 1088.4636 | 1449.266 | 1616.7331 | 1582.6041 | 1712.3384 | 1882.8437 | 1887.4204 | 18859.0995
65 |  |  | S-单位产量电耗 | kW·h/t | 126.1322 | 127.4767 | 132.4293 | 129.5546 | 138.7095 | 142.217 | 122.117 | 128.156 | 165.1316 | 164.5481 | 138.4502 | 156.5205 | 139.8028
66 |  |  | S-单位产量水耗 | t/t | 1.1556 | 1.7287 | 1.462 | 1.7948 | 2.3653 | 3.6097 | 3.2299 | 2.9609 | 2.7373 | 3.2423 | 1.6555 | 1.8623 | 2.255
67 |  |  | S-单位产量天然气耗 | m³/t | 16.2545 | 9.2448 | 3.4022 | 2.8813 | 3.7225 | 4.6043 | 14.0203 | 13.8759 | 18.7989 | 15.134 | 11.3255 | 12.5117 | 10.815
68 |  | 空压机 | *电 | kW·h | 247236 | 211041 | 254249 | 242078 | 243293 | 230770 | 479758 | 468354 | 568567 | 544064 | 480960 | 541904 | 4512274
69 |  |  | *产气量 | m³ | 6536466 | 2914676 | 3767 | 4488158 | 6659157 | 8235326 | 11821641 | 14964732 | 20561539 | 24283139 | 3198000 | 3920000 | 107586601
70 |  |  | 气电比 | kW·h/m³ | 0.037824 | 0.072406 | 67.4938 | 0.053937 | 0.036535 | 0.028022 | 0.040583 | 0.031297 | 0.027652 | 0.022405 | 0.15039 | 0.13824 | 0.041941
71 |  | 制冷机组 | *电 | kW·h | 115920 | 72900.8 | 121130.8 | 121833.6 | 169410 | 170467 | 239842 | 243954 | 268565 | 224797 | 157646 | 161279 | 2067745.2
72 |  |  | S-产量 | t | 1098.2812 | 908.6211 | 1080.7822 | 1035.8361 | 873.0505 | 851.3174 | 922.3472 | 1108.196 | 1209.5277 | 1219.8189 | 1450.134 | 1744.9553 | 13502.8677
73 |  |  | S-单位产量电耗 | kW·h/t | 105.5467 | 80.2323 | 112.077 | 117.6186 | 194.0438 | 200.2391 | 260.0344 | 220.1362 | 222.0412 | 184.2872 | 108.7113 | 92.4259 | 153.1338
74 |  | 变配电 | *电 | kW·h | 1153 | 2225 | 5485 | 6878 | 8367 | 8422 | 9079 | 10596 | 11403 | 10865 | 8342 | 9514 | 92329
75 |  |  | S-产量 | t | 1098.2812 | 908.6211 | 1080.7822 | 1035.8361 | 873.0505 | 851.3174 | 922.3472 | 1108.196 | 1209.5277 | 1219.8189 | 1450.134 | 1744.9553 | 13502.8677
76 |  |  | S-单位产量电耗 | kW·h/t | 1.0498 | 2.4488 | 5.075 | 6.64 | 9.5836 | 9.8929 | 9.8434 | 9.5615 | 9.4276 | 8.9071 | 5.7526 | 5.4523 | 6.8377
77 |  | 污水处理设备 | *电 | kW·h | 3852.8 | 2332.8 | 4317.6 | 2269.6 | 109488 | 2852.8 | 1720 | 1668.8 | 1502.4 | 2253.6 | 1442.4 | 1842.4 | 135543.2
78 |  |  | *天然气 | m³ | 29974.4 | 9989.6 | 6106.4 | 4618.8 | 4902.4 | 5011.6 | 20319.2 | 22433.6 | 29751.2 | 25914.484 | 21324.116 | 23614.8 | 203960.6
79 |  |  | S-产量 | t | 1098.2812 | 908.6211 | 1080.7822 | 1035.8361 | 873.0505 | 851.3174 | 922.3472 | 1108.196 | 1209.5277 | 1219.8189 | 1450.134 | 1744.9553 | 13502.8677
80 |  |  | S-单位产量电耗 | kW·h/t | 3.508 | 2.5674 | 3.9949 | 2.1911 | 125.4086 | 3.351 | 1.8648 | 1.5059 | 1.2421 | 1.8475 | 0.99467 | 1.0558 | 10.0381
81 |  |  | S-单位产量天然气耗 | m³/t | 27.2921 | 10.9942 | 5.65 | 4.459 | 5.6153 | 5.8869 | 22.0299 | 20.2434 | 24.5974 | 21.2445 | 14.7049 | 13.5332 | 15.105

## 2022年
戴卡凯斯曼成都汽车零部件有限公司2022年能源消耗情况统计表
序号 | 核算单元 |  | 能源消耗及相应 指标数据 | 单位 | 1月 | 2月 | 3月 | 4月 | 5月 | 6月 | 7月 | 8月 | 9月 | 10月 | 11月 | 12月 | 合计 |  | 折标能耗（tce)
1 | 公司级 |  | *电 | kW·h | 2194045.44 | 2190212.4 | 2381357.2 | 2334825.68 | 1672882.6 | 2135309.04 | 1819271 | 1604175 | 2585813 | 2696247 | 2730981 | 2601565 | 26946684.36 | 0.1229 | 3311.7475 | 45.03%
2 |  |  | *水 | t | 5119 | 5162 | 7002 | 6570 | 4290 | 5937 | 5588 | 8763 | 8763 | 5529 | 5708 | 7963 | 76394 | 0.2571 | 19.6409 | 0.2671%
3 |  |  | *天然气 | m³ | 273381.8 | 285999.2 | 306702.2 | 313805 | 199293.8 | 279311.2 | 287361 | 211301 | 179322 | 320353 | 129499 | 526666 | 3312995.2 | 1.2143 | 4022.9701 | 54.7%
4 |  |  | *压缩空气 | m³ | 3564000 | 3479000 | 3784000 | 3857000 | 2843000 | 3426000 | 3002000 | 2352000 | 4341000 | 4050000 | 4671000 | 4958000 | 44327000
5 |  |  | G-能源成本 | 万元 | 228.1388 | 232.0704 | 251.511 | 250.7801 | 171.1011 | 226.7939 | 210.48 | 180.1 | 221.6 | 285.6 | 235.7 | 381.7 | 2875.5753
6 |  |  | G-综合能耗 | tce | 602.9318 | 617.7931 | 666.8975 | 669.6926 | 448.7027 | 603.1235 | 573.9675 | 455.9889 | 537.8001 | 721.7949 | 494.3557 | 961.3101 | 7354.3585 |  | 7354.3585 | 100%
7 |  |  | G-产值 | 万元 | 4515.356 | 4723.3658 | 6071.244 | 5176.6767 | 3918.4888 | 4360.4688 | 4624.1071 | 3322.744 | 6103.478 | 7194.8564 | 7087.9648 | 7077.2057 | 64175.9561 | 0.1146
8 |  |  | G-产量 | t | 1089.6578 | 1186.1689 | 1410.1837 | 1049.9595 | 1096.7543 | 1172.5726 | 1337.181 | 994.4773 | 1349.2777 | 1778.9854 | 1776.3842 | 1875.6266 | 16117.2289 | 3.9818
9 |  |  | G-单位产量电耗 | kW·h/t | 2013.5179 | 1846.4591 | 1688.6858 | 2223.7293 | 1525.303 | 1821.0463 | 1360.5271 | 1613.0836 | 1916.4424 | 1515.6094 | 1537.382 | 1387.0378 | 1671.918
10 |  |  | G-单位产量水耗 | t/t | 4.6978 | 4.3518 | 4.9653 | 6.2574 | 3.9115 | 5.0632 | 4.1789 | 8.8117 | 6.4946 | 3.108 | 3.2133 | 4.2455 | 4.7399
11 |  |  | G-单位产量天然气耗 | m³/t | 250.8878 | 241.1117 | 217.491 | 298.8734 | 181.7124 | 238.2038 | 214.9006 | 212.4744 | 132.9022 | 180.0762 | 72.9003 | 280.7947 | 205.5561
12 |  |  | G-万元产值综合能耗 | tce/万元 | 0.13353 | 0.1308 | 0.10985 | 0.12937 | 0.11451 | 0.13832 | 0.12413 | 0.13723 | 0.088114 | 0.10032 | 0.069746 | 0.13583 | 0.1146
13 |  |  | G-单位产量综合能耗 | tce/t | 0.55332 | 0.52083 | 0.47292 | 0.63783 | 0.40912 | 0.51436 | 0.42924 | 0.45852 | 0.39858 | 0.40573 | 0.27829 | 0.51253 | 0.4563
14 | 车间级 | 热工科 | *电 | kW·h | 1478137.6862 | 1432464.8984 | 1562674.432 | 1604006.6267 | 1029173.4687 | 1398787.7808 | 1302760 | 493038 | 919081 | 1367249 | 1876721 | 2235159 | 16699252.8928
15 |  |  | *水 | t | 3969 | 4274.7 | 5420.4 | 5052.6 | 3076.7 | 5112.6 | 6052 | 6763 | 6900 | 4844 | 5057 | 4028 | 60550
16 |  |  | *天然气 | m³ | 271460.8 | 284015.2 | 304541.2 | 311717 | 197706.8 | 277386.2 | 287361 | 211301 | 354298 | 252632 | 278407 | 259052 | 3289878.2
17 |  |  | *压缩空气 | m³ | 2362000 | 1950000 | 2103000 | 2133000 | 1327000 | 1817000 | 1471000 | 1194000 | 2545000 | 2252000 | 2892000 | 2889000 | 24935000
18 |  |  | B-综合能耗 | tce | 512.3184 | 522.0286 | 563.2507 | 576.9494 | 367.3518 | 510.0555 | 510.6076 | 318.9159 | 544.9531 | 476.0513 | 570.0188 | 590.3035 | 6062.8047
19 |  |  | B-产量 | t | 8134.1313 | 8899.146 | 10606.9437 | 9019.3451 | 6958.83 | 7558.36 | 7785.5382 | 4666.5564 | 10619.0737 | 12136.4928 | 11098.4186 | 11761.3833 | 109244.2193
20 |  |  | B-单位产量电耗 | kW·h/t | 181.7204 | 160.9666 | 147.3256 | 177.8407 | 147.8946 | 185.065 | 167.3308 | 105.6535 | 86.55 | 112.656 | 169.0981 | 190.0422 | 152.8617
21 |  |  | B-单位产量水耗 | t/t | 0.48794 | 0.48035 | 0.51102 | 0.5602 | 0.44213 | 0.67642 | 0.77734 | 1.4492 | 0.64977 | 0.39913 | 0.45565 | 0.34248 | 0.55426
22 |  |  | B-单位产量天然气耗 | m³/t | 33.3731 | 31.9149 | 28.7115 | 34.5609 | 28.4109 | 36.6993 | 36.9096 | 45.2799 | 33.3643 | 20.8159 | 25.0853 | 22.0256 | 30.1149
23 |  |  | B-单位产量综合能耗 | tce/t | 0.062984 | 0.058661 | 0.053102 | 0.063968 | 0.052789 | 0.067482 | 0.065584 | 0.068341 | 0.051318 | 0.039225 | 0.05136 | 0.05019 | 0.055498
24 |  | 差压熔炼（热工工序） | *电 | kW·h | 298785.1774 | 300351.8596 | 296876.812 | 336937.2207 | 221396.6506 | 296661.0492 | 304468 | 190263 | 294938 | 335659 | 379914 | 439321 | 3695571.7696
25 |  |  | *天然气 | m³ | 159663 | 168566 | 189114 | 173775 | 112604 | 151365 | 138756 | 89389 | 198437 | 158633 | 170763 | 177761 | 1888826
26 |  |  | B-产量 | t | 1884.266 | 1971.937 | 2426.027 | 1969.066 | 1558.9752 | 1689.698 | 1821.209 | 1038.914 | 2472.668 | 2689.502 | 2568.306 | 2636.848 | 24727.4162
27 |  |  | B-单位产量电耗 | kW·h/t | 158.5685 | 152.3131 | 122.3716 | 171.1152 | 142.0142 | 175.5705 | 167.1791 | 183.1364 | 119.2793 | 124.8034 | 147.924 | 166.6084 | 149.4524
28 |  |  | B-单位产量天然气耗 | m³/t | 84.7349 | 85.4824 | 77.9521 | 88.2525 | 72.2295 | 89.5811 | 76.1889 | 86.0408 | 80.2522 | 58.9823 | 66.4886 | 67.4142 | 76.3859
29 |  | 差压铸造（热工工序） | *电 | kW·h | 595889.3571 | 549712.998 | 612596.5082 | 615590.3125 | 397255.7596 | 513164.3217 | 507571 | 351889 | 597053 | 530055 | 697232 | 805797 | 6773806.2572
30 |  |  | *水 | t | 3473 | 3941.7 | 4955.4 | 4804.6 | 2920.7 | 4964.6 | 4718 | 5411 | 6836 | 4492 | 4775 | 3479 | 54771
31 |  |  | *天然气 | m³ | 23955.2 | 29718.8 | 40858.8 | 35004 | 17915.2 | 31442.8 | 13230 | 11351 | 21607 | 11064 | 12764 | 6245 | 255155.8
32 |  |  | B-产量 | t | 1846.6299 | 1935.0564 | 2366.1247 | 1935.6562 | 1525.2395 | 1655.1968 | 1782.8498 | 1004.3941 | 2433.9769 | 2642.7697 | 2482.551 | 2541.2183 | 24151.6634
33 |  |  | B-单位产量电耗 | kW·h/t | 322.6902 | 284.0811 | 258.9029 | 318.0267 | 260.4547 | 310.0322 | 284.6964 | 350.3495 | 245.2994 | 200.568 | 280.853 | 317.0908 | 280.4696
34 |  |  | B-单位产量水耗 | t/t | 1.8807 | 2.037 | 2.0943 | 2.4822 | 1.9149 | 2.9994 | 2.6463 | 5.3873 | 2.8086 | 1.6997 | 1.9234 | 1.369 | 2.2678
35 |  |  | B-单位产量天然气耗 | m³/t | 12.9724 | 15.3581 | 17.2682 | 18.0838 | 11.7458 | 18.9964 | 7.4207 | 11.3013 | 8.8772 | 4.1865 | 5.1415 | 2.4575 | 10.5647
36 |  | 锯钻（热工工序） | *电 | kW·h | 207348.1045 | 203728.7711 | 236439.805 | 233788.3978 | 160315.5695 | 207354.7721 | 173405 | 129390 | 211363 | 166693 | 286874 | 372633 | 2589333.42
37 |  |  | B-产量 | t | 1485.2795 | 1675.2821 | 2028.7477 | 1686.2455 | 1295.2475 | 1408.5167 | 1470.817 | 859.845 | 1987.8464 | 2271.4604 | 2060.6649 | 2253.5762 | 20483.5289
38 |  |  | B-单位产量电耗 | kW·h/t | 139.6021 | 121.6086 | 116.5447 | 138.6443 | 123.7721 | 147.215 | 117.8971 | 150.4806 | 106.3276 | 73.3858 | 139.2143 | 165.3519 | 126.4105
39 |  | X光（热工工序） | *电 | kW·h | 74222.047 | 72254.192 | 97487.808 | 101395.6073 | 55179.0938 | 97421.2455 | 75265 | 59974 | 95812 | 76118 | 112480 | 137420 | 1055028.9937
40 |  |  | B-产量 | t | 1467.3803 | 1640.3242 | 1945.9615 | 1675.2702 | 1301.0748 | 1392.9671 | 1403.1752 | 843.5441 | 1915.2861 | 2239.1767 | 2003.6848 | 2187.8048 | 20015.6499
41 |  |  | B-单位产量电耗 | kW·h/t | 50.5813 | 44.0487 | 50.0975 | 60.5249 | 42.4104 | 69.9379 | 53.6391 | 71.0976 | 50.0249 | 33.9937 | 56.1366 | 62.8118 | 52.7102
42 |  | 热处理荧光（热工工序） | *电 | kW·h | 257841.12 | 263797.657 | 267292.964 | 263901.6296 | 165104.5025 | 232739.9916 | 201156 | 152202 | 261275 | 247014 | 344036 | 420713 | 3077073.8646
43 |  |  | *水 | t | 496 | 333 | 465 | 248 | 156 | 148 | 954 | 856 | 88 | 352 | 282 | 549 | 4927
44 |  |  | *天然气 | m³ | 83281 | 74623 | 54321 | 85436 | 59568 | 54108 | 66488 | 49878 | 99539 | 107187 | 114896 | 127176 | 976501
45 |  |  | B-产量 | t | 1450.5755 | 1676.5463 | 1840.0828 | 1753.1072 | 1278.2882 | 1411.9772 | 1307.4872 | 919.8592 | 1809.2963 | 2293.584 | 1983.212 | 2141.9361 | 19865.952
46 |  |  | B-单位产量电耗 | kW·h/t | 177.7509 | 157.3459 | 145.2614 | 150.5337 | 129.1606 | 164.8327 | 153.8493 | 165.4623 | 144.407 | 107.6978 | 173.4741 | 196.4172 | 154.8918
47 |  |  | B-单位产量水耗 | t/t | 0.34193 | 0.19862 | 0.25271 | 0.14146 | 0.12204 | 0.10482 | 0.72964 | 0.93058 | 0.048638 | 0.15347 | 0.14219 | 0.25631 | 0.24801
48 |  |  | B-单位产量天然气耗 | m³/t | 57.4124 | 44.51 | 29.521 | 48.734 | 46.5998 | 38.3207 | 50.8517 | 54.2235 | 55.0153 | 46.7334 | 57.9343 | 59.3743 | 49.1545
49 |  | 机加 | *电 | kW·h | 551608.4538 | 695024.0016 | 762206.168 | 663921.3533 | 567922.8313 | 650854.5592 | 661917 | 434827 | 650450 | 581937 | 899123 | 1063364 | 8183155.3672
50 |  |  | *水 | t | 398 | 315 | 308 | 402 | 315 | 372 | 341 | 216 | 353 | 326 | 349 | 362 | 4057
51 |  |  | *压缩空气 | m³ | 1600000 | 1595000 | 1729000 | 1789000 | 1397000 | 1619000 | 1566000 | 1079000 | 1740000 | 1622000 | 1829000 | 1931000 | 19496000
52 |  |  | B-综合能耗 | tce | 67.895 | 85.4994 | 93.7543 | 81.6993 | 69.8787 | 80.0857 | 81.4373 | 53.4958 | 80.0311 | 71.6039 | 110.5919 | 130.7805 | 1006.7528
53 |  |  | B-产量 | t | 938.5632 | 1149.7611 | 1284.8777 | 1167.1743 | 945.1775 | 966.8958 | 964.2891 | 675.0788 | 1375.2763 | 1628.0258 | 1731.0539 | 1692.3045 | 14518.4781
54 |  |  | B-单位产量电耗 | kW·h/t | 587.7158 | 604.4943 | 593.213 | 568.8279 | 600.8636 | 673.1383 | 686.43 | 644.1129 | 472.9595 | 357.4495 | 519.4079 | 628.3526 | 563.6373
55 |  |  | B-单位产量综合能耗 | tce/t | 0.072339 | 0.074363 | 0.072968 | 0.069998 | 0.073932 | 0.082828 | 0.084453 | 0.079244 | 0.058193 | 0.043982 | 0.063887 | 0.07728 | 0.069343
56 | 设备级 | 熔炼炉 | *电 | kW·h | 34726 | 43052 | 41956 | 42461 | 23696 | 35922 | 244954 | 165368 | 294938 | 43247 | 49037 | 43828 | 1063185
57 |  |  | *天然气 | m³ | 159663 | 168566 | 189114 | 173775 | 112604 | 151365 | 138756 | 89389 | 198437 | 158633 | 170763 | 177761 | 1888826
58 |  |  | S-产量 | t | 1884.266 | 1971.937 | 2426.027 | 1969.066 | 1558.9752 | 1689.698 | 1821.209 | 1038.914 | 2472.668 | 2689.502 | 2568.306 | 2636.848 | 24727.4162
59 |  |  | S-单位产量电耗 | kW·h/t | 18.4295 | 21.8323 | 17.2941 | 21.564 | 15.1997 | 21.2594 | 134.5008 | 159.1739 | 119.2793 | 16.0799 | 19.0931 | 16.6214 | 42.9962
60 |  |  | S-单位产量天然气耗 | m³/t | 84.7349 | 85.4824 | 77.9521 | 88.2525 | 72.2295 | 89.5811 | 76.1889 | 86.0408 | 80.2522 | 58.9823 | 66.4886 | 67.4142 | 76.3859
61 |  | 差压铸造机 | *电 | kW·h | 285540 | 277340 | 303077 | 273851 | 157388 | 225665 | 212119 | 143683 | 305733 | 267976 | 311951 | 805797 | 3570120
62 |  |  | *水 | t | 2472 | 3248 | 2987 | 3112 | 1429 | 4854 | 4718 | 5411 | 6836 | 4333 | 4435 | 3479 | 47314
63 |  |  | *天然气 | m³ | 23955.2 | 29718.8 | 40858.8 | 35004 | 17915.2 | 31442.8 | 13230 | 11351 | 21607 | 11064 | 12764 | 6245 | 255155.8
64 |  |  | S-产量 | t | 1846.6299 | 1935.0564 | 2366.1247 | 1935.6562 | 1525.2395 | 1655.1968 | 1782.8498 | 1004.3941 | 2433.9769 | 2642.7697 | 2482.551 | 2541.2183 | 24151.6634
65 |  |  | S-单位产量电耗 | kW·h/t | 154.6276 | 143.324 | 128.09 | 141.4771 | 103.189 | 136.3373 | 118.9775 | 143.0544 | 125.6105 | 101.3997 | 125.6574 | 317.0908 | 147.8209
66 |  |  | S-单位产量水耗 | t/t | 1.3387 | 1.6785 | 1.2624 | 1.6077 | 0.9369 | 2.9326 | 2.6463 | 5.3873 | 2.8086 | 1.6396 | 1.7865 | 1.369 | 1.959
67 |  |  | S-单位产量天然气耗 | m³/t | 12.9724 | 15.3581 | 17.2682 | 18.0838 | 11.7458 | 18.9964 | 7.4207 | 11.3013 | 8.8772 | 4.1865 | 5.1415 | 2.4575 | 10.5647
68 |  | 空压机 | *电 | kW·h | 518724 | 526906 | 532155 | 459470 | 415321 | 445790 | 422666 | 340778 | 415493 | 415068 | 422980 | 418449 | 5333800
69 |  |  | *产气量 | m³ | 3564000 | 3479000 | 3784000 | 3857000 | 2843000 | 3426000 | 3002000 | 2352000 | 4341000 | 4050000 | 4671000 | 4958000 | 44327000
70 |  |  | 气电比 | kW·h/m³ | 0.14555 | 0.15145 | 0.14063 | 0.11913 | 0.14609 | 0.13012 | 0.14079 | 0.14489 | 0.095714 | 0.10249 | 0.090554 | 0.084399 | 0.12033
71 |  | 制冷机组 | *电 | kW·h | 151822 | 149758 | 257618 | 302527 | 126302 | 297555 | 195545 | 161269 | 274281 | 225666 | 208406 | 192412 | 2543161
72 |  |  | S-产量 | t | 1089.6578 | 1186.1689 | 1410.1837 | 1049.9595 | 1096.7543 | 1172.5726 | 1337.181 | 994.4773 | 1349.2777 | 1778.9854 | 1776.3842 | 1875.6266 | 16117.2289
73 |  |  | S-单位产量电耗 | kW·h/t | 139.33 | 126.2535 | 182.684 | 288.1321 | 115.1598 | 253.7625 | 146.2368 | 162.1646 | 203.2799 | 126.851 | 117.3203 | 102.5854 | 157.7915
74 |  | 变配电 | *电 | kW·h | 5470 | 5214 | 5437 | 4130 | 4751 | 1524 | 7770 | 2253 | 4375 | 5355 | 7071 | 1280 | 54630
75 |  |  | S-产量 | t | 1089.6578 | 1186.1689 | 1410.1837 | 1049.9595 | 1096.7543 | 1172.5726 | 1337.181 | 994.4773 | 1349.2777 | 1778.9854 | 1776.3842 | 1875.6266 | 16117.2289
76 |  |  | S-单位产量电耗 | kW·h/t | 5.0199 | 4.3957 | 3.8555 | 3.9335 | 4.3319 | 1.2997 | 5.8107 | 2.2655 | 3.2425 | 3.0101 | 3.9806 | 0.68244 | 3.3895
77 |  | 污水处理设备 | *电 | kW·h | 2076 | 2015.2 | 2756.8 | 1902.4 | 1320 | 1845.6 | 2377 | 2915 | 1724 | 1038 | 1243 | 1471 | 22684
78 |  |  | *天然气 | m³ | 23955.2 | 29718.8 | 40858.8 | 35004 | 17915.2 | 31442.8 | 13230 | 11351 | 21607 | 11064 | 12764 | 12764 | 261674.8
79 |  |  | S-产量 | t | 1089.6578 | 1186.1689 | 1410.1837 | 1049.9595 | 1096.7543 | 1172.5726 | 1337.181 | 994.4773 | 1349.2777 | 1778.9854 | 1776.3842 | 1875.6266 | 16117.2289
80 |  |  | S-单位产量电耗 | kW·h/t | 1.9052 | 1.6989 | 1.9549 | 1.8119 | 1.2036 | 1.574 | 1.7776 | 2.9312 | 1.2777 | 0.58348 | 0.69974 | 0.78427 | 1.4074
81 |  |  | S-单位产量天然气耗 | m³/t | 21.9842 | 25.0544 | 28.9741 | 33.3384 | 16.3347 | 26.8152 | 9.8939 | 11.414 | 16.0138 | 6.2193 | 7.1854 | 6.8052 | 16.2357

## 2023年
戴卡凯斯曼成都汽车零部件有限公司2023年能源消耗情况统计表
序号 | 核算单元 |  | 能源消耗及相应 指标数据 | 单位 | 1月 | 2月 | 3月 | 4月 | 5月 | 6月 | 7月 | 8月 | 9月 | 10月 | 11月 | 12月 | 合计 |  | 折标能耗（tce)
1 | 公司级 |  | *电 | kW·h | 2212144 | 2512257 | 2264512 | 2673586 | 2805567 | 2920794 | 3127507 | 3146839 | 3002131 | 2848700 | 2766562 | 2724754 | 33005353 | 0.1229 | 4056.3579 | 48.5%
2 |  |  | *水 | t | 2842 | 4896 | 4545 | 6518 | 7071 | 7179 | 11238 | 13947 | 15360 | 10958 | 11318 | 8892 | 104764 | 0.2571 | 26.9348 | 0.3221%
3 |  |  | *天然气 | m³ | 234904 | 254004 | 267684 | 267277 | 230472 | 293562 | 323647 | 304654 | 334235 | 346907 | 341263 | 325846 | 3524455 | 1.2143 | 4279.7457 | 51.17%
4 |  |  | *压缩空气 | m³ | 3318000 | 4118000 | 5059000 | 4266000 | 4307000 | 4597000 | 4396000 | 4008000 | 4477000 | 4620000 | 4685000 | 4722000 | 52573000
5 |  |  | G-能源成本 | 万元 | 225.787 | 247.2481 | 246.6855 | 266.6972 | 245.6138 | 256.9596 | 278.8009 | 290.3021 | 269.4007 | 275.3359 | 265.2567 | 332.655 | 3200.7425
6 |  |  | G-综合能耗 | tce | 557.8471 | 618.4522 | 604.5257 | 654.814 | 626.4843 | 717.2836 | 780.2645 | 760.2736 | 778.7725 | 774.1717 | 757.316 | 732.8332 | 8363.0384 |  | 8363.0384 | 100%
7 |  |  | G-产值 | 万元 | 4782.8035 | 5834.9343 | 6321.2738 | 5073.287 | 5017.4436 | 6202.4819 | 6154.6542 | 6861.0882 | 6683.8696 | 7053.0256 | 7068.0499 | 9467.1285 | 76520.0401 | 0.10929
8 |  |  | G-产量 | t | 1153.6849 | 1561.3673 | 1520.7034 | 1363.3008 | 1502.0043 | 1770.4379 | 1729.5239 | 1956.2204 | 1828.9976 | 2139.6362 | 2135.0926 | 2374.2599 | 21035.2291 | 3.6377
9 |  |  | G-单位产量电耗 | kW·h/t | 1917.4594 | 1609.0109 | 1489.1214 | 1961.1123 | 1867.8822 | 1649.758 | 1808.3052 | 1608.6321 | 1641.4078 | 1331.3945 | 1295.7574 | 1147.6225 | 1569.0513
10 |  |  | G-单位产量水耗 | t/t | 2.4634 | 3.1357 | 2.9887 | 4.781 | 4.7077 | 4.0549 | 6.4977 | 7.1296 | 8.398 | 5.1214 | 5.3009 | 3.7452 | 4.9804
11 |  |  | G-单位产量天然气耗 | m³/t | 203.6119 | 162.6805 | 176.0264 | 196.0514 | 153.443 | 165.8132 | 187.1307 | 155.736 | 182.7422 | 162.1336 | 159.8352 | 137.2411 | 167.5501
12 |  |  | G-万元产值综合能耗 | tce/万元 | 0.11664 | 0.10599 | 0.095634 | 0.12907 | 0.12486 | 0.11564 | 0.12678 | 0.11081 | 0.11652 | 0.10976 | 0.10715 | 0.077408 | 0.10929
13 |  |  | G-单位产量综合能耗 | tce/t | 0.48354 | 0.3961 | 0.39753 | 0.48032 | 0.4171 | 0.40514 | 0.45114 | 0.38864 | 0.42579 | 0.36182 | 0.3547 | 0.30866 | 0.39757
14 | 车间级 | 热工科 | *电 | kW·h | 1146728 | 1136308 | 1894414 | 1586185 | 1716110 | 2167103 | 2041435.6452 | 1806638.7576 | 1985524 | 1909373 | 1849711 | 1818727 | 21058257.4028
15 |  |  | *水 | t | 2460 | 3259 | 3494 | 6030 | 8605 | 14775 | 17947 | 17192 | 17495 | 9727 | 10759 | 8323 | 120066
16 |  |  | *天然气 | m³ | 177195 | 242473 | 290653 | 245642 | 270498 | 342011 | 303236.902 | 291810.768 | 327626 | 344666 | 338846 | 323204 | 3497861.67
17 |  |  | *压缩空气 | m³ | 1865000 | 2369000 | 2977000 | 2574000 | 1996000 | 2175124 | 2290000 | 2316000 | 2852000 | 2470000 | 2486000 | 2472000 | 28842124
18 |  |  | B-综合能耗 | tce | 356.7332 | 434.9251 | 586.6617 | 494.7755 | 541.588 | 685.4396 | 623.7272 | 580.8018 | 646.3551 | 655.6907 | 641.5563 | 618.128 | 6866.3822
19 |  |  | B-产量 | t | 8066.0879 | 9574.6848 | 10870.804 | 8404.7598 | 8672.1793 | 11207.9645 | 11820.1727 | 13336.455 | 12836.0344 | 13174.7124 | 13597.6737 | 12668.7776 | 134230.3061
20 |  |  | B-单位产量电耗 | kW·h/t | 142.1666 | 118.6784 | 174.2662 | 188.7246 | 197.8868 | 193.3538 | 172.7078 | 135.4662 | 154.6836 | 144.9271 | 136.0314 | 143.5598 | 156.8815
21 |  |  | B-单位产量水耗 | t/t | 0.30498 | 0.34038 | 0.32141 | 0.71745 | 0.99225 | 1.3183 | 1.5183 | 1.2891 | 1.363 | 0.73831 | 0.79124 | 0.65697 | 0.89448
22 |  |  | B-单位产量天然气耗 | m³/t | 21.9679 | 25.3244 | 26.737 | 29.2265 | 31.1915 | 30.515 | 25.6542 | 21.8807 | 25.5239 | 26.1612 | 24.9194 | 25.5119 | 26.0587
23 |  |  | B-单位产量综合能耗 | tce/t | 0.044226 | 0.045424 | 0.053967 | 0.058868 | 0.062451 | 0.061156 | 0.052768 | 0.04355 | 0.050355 | 0.049769 | 0.047181 | 0.048791 | 0.051154
24 |  | 差压熔炼（热工工序） | *电 | kW·h | 261344 | 229155 | 445359 | 326685 | 384490 | 423098 | 380259.0007 | 356394.6317 | 376021 | 370431 | 320982 | 320982 | 4195200.6324
25 |  |  | *天然气 | m³ | 106073 | 142599 | 166458 | 137332 | 169343 | 207470 | 187696.65 | 183861.42 | 207760 | 218360 | 194583 | 194583 | 2116119.07
26 |  |  | B-产量 | t | 1779.828 | 2148.498 | 2510.988 | 1832.117 | 1913.364 | 2506.637 | 2648.043 | 2914.8 | 2771.729 | 2902.256 | 2967.553 | 2779.519 | 29675.332
27 |  |  | B-单位产量电耗 | kW·h/t | 146.8367 | 106.6582 | 177.364 | 178.3101 | 200.9497 | 168.7911 | 143.6 | 122.2707 | 135.663 | 127.6355 | 108.1639 | 115.4811 | 141.37
28 |  |  | B-单位产量天然气耗 | m³/t | 59.5973 | 66.3715 | 66.2918 | 74.9581 | 88.5054 | 82.7683 | 70.8813 | 63.0786 | 74.9568 | 75.238 | 65.5702 | 70.006 | 71.309
29 |  | 差压铸造（热工工序） | *电 | kW·h | 458329 | 459017 | 719044 | 613674 | 709832 | 845132 | 790506.3126 | 700237.4101 | 778049 | 764163 | 746512 | 746512 | 8331007.7227
30 |  |  | *水 | t | 2337 | 3119 | 3303 | 5864 | 7367 | 13651 | 15274 | 15074 | 18796 | 8493 | 5509 | 5509 | 104296
31 |  |  | *天然气 | m³ | 10765 | 9481 | 11743 | 11542 | 6663 | 11222 | 3917.068 | 4312.232 | 4404 | 4782 | 10457 | 10457 | 99745.3
32 |  |  | B-产量 | t | 1733.4394 | 2104.9479 | 2476.339 | 1801.2235 | 1871.8786 | 2458.8211 | 2621.6486 | 2886.8454 | 2748.8627 | 2848.6021 | 2919.6275 | 2718.2404 | 29190.4762
33 |  |  | B-单位产量电耗 | kW·h/t | 264.4044 | 218.0657 | 290.3657 | 340.6984 | 379.2084 | 343.7143 | 301.5302 | 242.5615 | 283.044 | 268.2589 | 255.6874 | 274.6306 | 285.4016
34 |  |  | B-单位产量水耗 | t/t | 1.3482 | 1.4817 | 1.3338 | 3.2556 | 3.9356 | 5.5518 | 5.8261 | 5.2216 | 6.8377 | 2.9815 | 1.8869 | 2.0267 | 3.5729
35 |  |  | B-单位产量天然气耗 | m³/t | 6.2102 | 4.5041 | 4.7421 | 6.4079 | 3.5595 | 4.564 | 1.4941 | 1.4938 | 1.6021 | 1.6787 | 3.5816 | 3.847 | 3.417
36 |  | 锯钻（热工工序） | *电 | kW·h | 148990 | 184078 | 276748 | 226645 | 192193 | 311140 | 299682.9843 | 262589.0389 | 289539 | 277355 | 264391 | 264391 | 2997742.0232
37 |  |  | B-产量 | t | 1526.1516 | 1797.0344 | 2071.271 | 1545.4834 | 1625.0722 | 2096.4277 | 2249.408 | 2531.3854 | 2467.5005 | 2531.5354 | 2600.1445 | 2434.8043 | 25476.2184
38 |  |  | B-单位产量电耗 | kW·h/t | 97.6246 | 102.4343 | 133.6126 | 146.6499 | 118.2674 | 148.4144 | 133.2275 | 103.7333 | 117.341 | 109.56 | 101.6832 | 108.5882 | 117.6682
39 |  | X光（热工工序） | *电 | kW·h | 41438 | 56720 | 81750 | 68773 | 55774 | 112921 | 108016.5186 | 99857.6075 | 107222 | 89830 | 80807 | 80807 | 983916.1261
40 |  |  | B-产量 | t | 1516.8537 | 1760.2245 | 1967.9101 | 1550.1436 | 1612.6716 | 2065.6018 | 2205.6768 | 2502.5393 | 2418.4044 | 2451.9587 | 2552.2458 | 2371.1337 | 24975.364
41 |  |  | B-单位产量电耗 | kW·h/t | 27.3184 | 32.2232 | 41.5415 | 44.3656 | 34.5848 | 54.6674 | 48.9721 | 39.9025 | 44.3358 | 36.636 | 31.6611 | 34.0795 | 39.3955
42 |  | 热处理荧光（热工工序） | *电 | kW·h | 206877 | 176866 | 317662 | 312072 | 316187 | 412002 | 387474.8136 | 327177.3108 | 369244 | 349505 | 335896 | 345290 | 3856253.1245
43 |  |  | *水 | t | 123 | 140 | 191 | 166 | 1238 | 1124 | 2673 | 2118 | 1029 | 1234 | 1950 | 2814 | 14800
44 |  |  | *天然气 | m³ | 54974 | 85652 | 106581 | 90998 | 91160 | 117707 | 109664.65 | 101481 | 113259 | 119133 | 118663 | 112936 | 1222208.65
45 |  |  | B-产量 | t | 1509.8152 | 1763.98 | 1844.2959 | 1675.7923 | 1649.1929 | 2080.4769 | 2095.3963 | 2500.8849 | 2429.5378 | 2440.3601 | 2558.1029 | 2365.0802 | 24912.9155
46 |  |  | B-单位产量电耗 | kW·h/t | 137.0214 | 100.2653 | 172.2403 | 186.2236 | 191.7223 | 198.0325 | 184.9172 | 130.8246 | 151.9812 | 143.2186 | 131.3067 | 145.9951 | 154.7893
47 |  |  | B-单位产量水耗 | t/t | 0.081467 | 0.079366 | 0.10356 | 0.099058 | 0.75067 | 0.54026 | 1.2757 | 0.8469 | 0.42354 | 0.50566 | 0.76228 | 1.1898 | 0.59407
48 |  |  | B-单位产量天然气耗 | m³/t | 36.4111 | 48.5561 | 57.7895 | 54.3015 | 55.2755 | 56.5769 | 52.336 | 40.578 | 46.6175 | 48.8178 | 46.3871 | 47.7514 | 49.0592
49 |  | 机加 | *电 | kW·h | 568426 | 438738 | 829838 | 683781 | 808827 | 872782 | 832236.4548 | 819255.4424 | 861653 | 869946 | 873125 | 855185 | 9313792.8973
50 |  |  | *水 | t | 205 | 79 | 90 | 71 | 73 | 72 | 57.73 | 78 | 425 | 751 | 147 | 150 | 2198.73
51 |  |  | *压缩空气 | m³ | 1176000 | 1133000 | 1351000 | 1073000 | 1240000 | 1394000 | 1506000 | 1611000 | 1404000 | 1365000 | 1573000 | 1336000 | 16162000
52 |  |  | B-综合能耗 | tce | 69.9123 | 53.9412 | 102.0102 | 84.0549 | 99.4236 | 107.2834 | 102.2967 | 100.7065 | 106.0064 | 107.1094 | 107.3449 | 105.1408 | 1145.2304
53 |  |  | B-产量 | t | 1137.9182 | 1389.6758 | 1304.3266 | 1353.8958 | 1364.9476 | 1622.5725 | 1594.0809 | 1718.7408 | 1831.8877 | 2017.2994 | 2022.8466 | 2100.1935 | 19458.3854
54 |  |  | B-单位产量电耗 | kW·h/t | 499.5315 | 315.7125 | 636.2195 | 505.047 | 592.57 | 537.9002 | 522.0792 | 476.6603 | 470.3634 | 431.2429 | 431.6318 | 407.1934 | 478.6519
55 |  |  | B-单位产量综合能耗 | tce/t | 0.061439 | 0.038816 | 0.078209 | 0.062084 | 0.072841 | 0.066119 | 0.064173 | 0.058593 | 0.057867 | 0.053095 | 0.053066 | 0.050062 | 0.058855
56 | 设备级 | 熔炼炉 | *电 | kW·h | 23821.6 | 41892 | 47148.8 | 37168 | 37807 | 46684 | 43209 | 39658 | 376021 | 43386 | 50827 | 44258 | 831880.4
57 |  |  | *天然气 | m³ | 128993 | 162739 | 187711 | 137332 | 169343 | 207470 | 187697 | 183861 | 207760 | 218360 | 260070 | 194583 | 2245919
58 |  |  | S-产量 | t | 1779.828 | 2148.498 | 2510.988 | 1832.117 | 1913.364 | 2506.637 | 2648.043 | 2914.8 | 2777 | 2902 | 2967 | 2779 | 29679.275
59 |  |  | S-单位产量电耗 | kW·h/t | 13.3842 | 19.4983 | 18.777 | 20.2869 | 19.7594 | 18.6242 | 16.3173 | 13.6057 | 135.4055 | 14.9504 | 17.1308 | 15.9259 | 28.029
60 |  |  | S-单位产量天然气耗 | m³/t | 72.475 | 75.7455 | 74.7558 | 74.9581 | 88.5054 | 82.7683 | 70.8814 | 63.0784 | 74.8145 | 75.2447 | 87.6542 | 70.0191 | 75.673
61 |  | 差压铸造机 | *电 | kW·h | 47942 | 264625 | 296339 | 254894 | 287477 | 291420 | 354184 | 321631 | 352731 | 350148 | 44258 | 343522 | 3209171
62 |  |  | *水 | t | 647 | 567 | 597 | 3305 | 4289 | 9619 | 11421 | 11646 | 12231 | 5175 | 194583 | 5700 | 259780
63 |  |  | *天然气 | m³ | 1597 | 1424 | 3242 | 11542 | 6663 | 11222 | 3917 | 4312 | 4404 | 4782 | 2832 | 3930 | 59867
64 |  |  | S-产量 | t | 1733.4394 | 2104.9479 | 2476.339 | 1801.2235 | 1871.8786 | 2458.8211 | 2621.6486 | 2886.8454 | 2748 | 2848 | 2919 | 2718 | 29188.1435
65 |  |  | S-单位产量电耗 | kW·h/t | 27.6572 | 125.7157 | 119.6682 | 141.5116 | 153.5767 | 118.5202 | 135.0997 | 111.4126 | 128.3592 | 122.9452 | 15.162 | 126.3878 | 109.9478
66 |  |  | S-单位产量水耗 | t/t | 0.37325 | 0.26937 | 0.24108 | 1.8349 | 2.2913 | 3.912 | 4.3564 | 4.0342 | 4.4509 | 1.8171 | 66.6608 | 2.0971 | 8.9002
67 |  |  | S-单位产量天然气耗 | m³/t | 0.92129 | 0.6765 | 1.3092 | 6.4079 | 3.5595 | 4.564 | 1.4941 | 1.4937 | 1.6026 | 1.6791 | 0.9702 | 1.4459 | 2.0511
68 |  | 空压机 | *电 | kW·h | 435291 | 506556 | 629500 | 517322 | 552970 | 558389 | 549712 | 500418 | 563123 | 580834 | 578018 | 581406 | 6553539
69 |  |  | *产气量 | m³ | 3318000 | 4118000 | 5059000 | 4266000 | 4307000 | 4597000 | 4396000 | 4008000 | 4477000 | 4620000 | 4685000 | 4722000 | 52573000
70 |  |  | 气电比 | kW·h/m³ | 0.13119 | 0.12301 | 0.12443 | 0.12127 | 0.12839 | 0.12147 | 0.12505 | 0.12485 | 0.12578 | 0.12572 | 0.12338 | 0.12313 | 0.12466
71 |  | 制冷机组 | *电 | kW·h | 310.8 | 66000 | 66120 | 43413 | 88692 | 388008 | 390099 | 366116 | 342923 | 179662 | 147304 | 134223 | 2212870.8
72 |  |  | S-产量 | t | 1153.6849 | 1561.3673 | 1520.7034 | 1364.178 | 1502.0043 | 1770.4379 | 1729.5239 | 1956.2204 | 1828.9976 | 2139.6362 | 2135.0926 | 2375.5362 | 21035.2291
73 |  |  | S-单位产量电耗 | kW·h/t | 0.2694 | 42.2706 | 43.4799 | 31.8236 | 59.0491 | 219.1593 | 225.5528 | 187.1548 | 187.4923 | 83.9685 | 68.9919 | 56.5022 | 105.1983
74 |  | 变配电 | *电 | kW·h | 752.6 | 942.9 | 1298 | 470 | 598 | 1115 | 9419 | 9047 | 11554 | 5343 | 2635 | 1248 | 44422.5
75 |  |  | S-产量 | t | 1153.6849 | 1561.3673 | 1520.7034 | 1364.178 | 1502.0043 | 1770.4379 | 1729.5239 | 1956.2204 | 1828.9976 | 2139.6362 | 2135.0926 | 2375.5362 | 21035.2291
76 |  |  | S-单位产量电耗 | kW·h/t | 0.65234 | 0.60389 | 0.85355 | 0.34453 | 0.39813 | 0.62979 | 5.446 | 4.6247 | 6.3171 | 2.4972 | 1.2341 | 0.52536 | 2.1118
77 |  | 污水处理设备 | *电 | kW·h | 1164 | 9007.42 | 2026 | 1569 | 2404 | 2215 | 2923 | 2552 | 2653 | 2746 | 1830 | 3074 | 34163.42
78 |  |  | *天然气 | m³ | 1597 | 1424 | 11743 | 11542 | 6663 | 11222 | 3717 | 4312 | 4404 | 4782 | 2832 | 3930 | 68168
79 |  |  | S-产量 | t | 1153.6849 | 1561.3673 | 1520.7034 | 1364.178 | 1502.0043 | 1770.4379 | 1729.5239 | 1956.2204 | 1828.9976 | 2139.6362 | 2135.0926 | 2375.5362 | 21035.2291
80 |  |  | S-单位产量电耗 | kW·h/t | 1.0089 | 5.7689 | 1.3323 | 1.1501 | 1.6005 | 1.2511 | 1.6901 | 1.3046 | 1.4505 | 1.2834 | 0.85711 | 1.294 | 1.6241
81 |  |  | S-单位产量天然气耗 | m³/t | 1.3843 | 0.91202 | 7.7221 | 8.4608 | 4.4361 | 6.3385 | 2.1491 | 2.2043 | 2.4079 | 2.235 | 1.3264 | 1.6544 | 3.2407
[12 empty] | 255.8086 | 307.8861 | 271.4639 | 270.7227 | 244.8788

## 2024年
戴卡凯斯曼成都汽车零部件有限公司2024年能源消耗情况统计表
序号 | 核算单元 |  | 能源消耗及相应 指标数据 | 单位 | 1月 | 2月 | 3月 | 4月 | 5月 | 6月 | 7月 | 8月 | 9月 | 10月 | 11月 | 12月 | 合计 |  | 折标能耗（tce)
1 | 公司级 |  | *电 | kW·h | 2705756 | 2130568 | 2854756 | 2865283 | 2905222 | 3031448 | 3143275 | 3077923 | 3092457 | 3162210 | 3035183 | 3149598 | 35153679 | 0.1229 | 4320.3871 | 47.02%
2 |  |  | *水 | t | 9470 | 6092 | 7720 | 14151 | 13149 | 12014 | 13452 | 12814 | 11079 | 8385 | 7438 | 6976 | 122740 | 0.2571 | 31.5565 | 0.3435%
3 |  |  | *天然气 | m³ | 316295 | 232808 | 331408 | 328395 | 308886 | 342694 | 350752 | 325055 | 335405 | 369086 | 364529 | 377067 | 3982380 | 1.2143 | 4835.804 | 52.63%
4 |  |  | *压缩空气 | m³ | 4674000 | 3403000 | 4759000 | 4581000 | 4364000 | 4701000 | 4931000 | 4797000 | 4822000 | 5051000 | 4777000 | 4976000 | 55836000
5 |  |  | G-能源成本 | 万元 | 304.033 | 264.804 | 288.348 | 318.4252 | 284.6923 | 258.6766 | 274.3347 | 278.9128 | 261.4771 | 258.3749 | 295.632 | 363.2541 | 3450.9648
6 |  |  | G-综合能耗 | tce | 719.0492 | 546.1118 | 755.2631 | 754.5516 | 735.5127 | 791.7871 | 815.6852 | 776.2855 | 790.1937 | 838.9725 | 817.5839 | 846.7516 | 9187.7476 |  | 9187.7476 | 100%
7 |  |  | G-产值 | 万元 | 7975.774 | 5086.8331 | 8280.836 | 8761.7092 | 7622.5374 | 8819.4059 | 9013.9484 | 8147.1561 | 9220.2239 | 9515.3273 | 9808.3502 | 10217.8972 | 102469.9987 | 0.089663
8 |  |  | G-产量 | t | 1949.6167 | 1398.067 | 2009.8594 | 2154.2525 | 1880.3717 | 2198.7271 | 2153.2014 | 2237.4322 | 2244.8114 | 2563.7346 | 2604.9074 | 2617.3905 | 26012.372 | 3.9393
9 |  |  | G-单位产量电耗 | kW·h/t | 1387.84 | 1523.9384 | 1420.376 | 1330.059 | 1545.0254 | 1378.7286 | 1459.8146 | 1375.6497 | 1377.6021 | 1233.4389 | 1165.1788 | 1203.3352 | 1351.4215
10 |  |  | G-单位产量水耗 | t/t | 4.8574 | 4.3574 | 3.8411 | 6.5689 | 6.9928 | 5.4641 | 6.2474 | 5.7271 | 4.9354 | 3.2706 | 2.8554 | 2.6652 | 4.7185
11 |  |  | G-单位产量天然气耗 | m³/t | 162.2345 | 166.5214 | 164.8911 | 152.4403 | 164.2686 | 155.8602 | 162.8979 | 145.2804 | 149.4134 | 143.9642 | 139.9393 | 144.0622 | 153.0956
12 |  |  | G-万元产值综合能耗 | tce/万元 | 0.090154 | 0.10736 | 0.091206 | 0.086119 | 0.096492 | 0.089778 | 0.090491 | 0.095283 | 0.085702 | 0.088171 | 0.083356 | 0.082869 | 0.089663
13 |  |  | G-单位产量综合能耗 | tce/t | 0.36882 | 0.39062 | 0.37578 | 0.35026 | 0.39115 | 0.36011 | 0.37882 | 0.34695 | 0.35201 | 0.32725 | 0.31386 | 0.32351 | 0.35321
14 | 车间级 | 热工科 | *电 | kW·h | 1871816 | 1452162 | 1939572 | 1943082.7711 | 1952366 | 1988764 | 2060524 | 2032411 | 2032760 | 2092666 | 2007579 | 2072687 | 23446389.7711
15 |  |  | *水 | t | 8895 | 5618 | 7080 | 13074 | 11786 | 7513 | 9132 | 6985 | 6378 | 5735 | 4075 | 2437 | 88708
16 |  |  | *天然气 | m³ | 313866 | 230873 | 328197 | 325847 | 306605 | 340245 | 348285 | 322873 | 333156 | 366662 | 406479 | 374410 | 3997498
17 |  |  | *压缩空气 | m³ | 2406000 | 1753000 | 2461000 | 2356000 | 2224000 | 2385000 | 338781 | 348772 | 358721 | 369003 | 2540000 | 2626000 | 20166277
18 |  |  | B-综合能耗 | tce | 613.4606 | 460.2642 | 638.7233 | 637.8422 | 615.2864 | 659.5102 | 678.5087 | 643.6438 | 656.0173 | 703.9008 | 741.3666 | 710.0058 | 7758.53
19 |  |  | B-产量 | t | 12978 | 9170 | 14257 | 14487 | 12507 | 13633 | 13418.7445 | 13035.5955 | 14107.9792 | 15626.9009 | 15825.8713 | 16365.8164 | 165412.9079
20 |  |  | B-单位产量电耗 | kW·h/t | 144.2299 | 158.3601 | 136.0435 | 134.126 | 156.1019 | 145.8787 | 153.5556 | 155.9124 | 144.0858 | 133.9143 | 126.8542 | 126.6473 | 141.7446
21 |  |  | B-单位产量水耗 | t/t | 0.68539 | 0.61265 | 0.4966 | 0.90246 | 0.94235 | 0.55109 | 0.68054 | 0.53584 | 0.45208 | 0.367 | 0.25749 | 0.14891 | 0.53628
22 |  |  | B-单位产量天然气耗 | m³/t | 24.1845 | 25.177 | 23.0201 | 22.4924 | 24.5147 | 24.9575 | 25.9551 | 24.7686 | 23.6147 | 23.4635 | 25.6845 | 22.8776 | 24.1668
23 |  |  | B-单位产量综合能耗 | tce/t | 0.047269 | 0.050192 | 0.044801 | 0.044029 | 0.049195 | 0.048376 | 0.050564 | 0.049376 | 0.0465 | 0.045044 | 0.046845 | 0.043383 | 0.046904
24 |  | 差压熔炼（热工工序） | *电 | kW·h | 444744 | 309469 | 391297 | 371982.9411 | 386209 | 349810 | 363462 | 370333 | 350602 | 367813 | 370965 | 395152 | 4471838.9411
25 |  |  | *天然气 | m³ | 174463 | 128346 | 181842 | 183692 | 20512 | 212305 | 216127 | 207758 | 206081 | 226861 | 233685 | 235185 | 2226857
26 |  |  | B-产量 | t | 2869.3234 | 1999.343 | 3119.306 | 3185.182 | 2737.615 | 2963.3338 | 3019.358 | 2852.771 | 3089.943 | 3421.66 | 3422.664 | 3540.865 | 36221.3643
27 |  |  | B-单位产量电耗 | kW·h/t | 154.9996 | 154.7853 | 125.4436 | 116.7855 | 141.075 | 118.0461 | 120.3772 | 129.8152 | 113.4655 | 107.4955 | 108.3849 | 111.5976 | 123.4586
28 |  |  | B-单位产量天然气耗 | m³/t | 60.8028 | 64.1941 | 58.2957 | 57.6708 | 7.4927 | 71.644 | 71.5804 | 72.8267 | 66.6941 | 66.3014 | 68.2758 | 66.4202 | 61.4791
29 |  | 差压铸造（热工工序） | *电 | kW·h | 688868 | 593522 | 743112 | 742461.7566 | 753204 | 784759 | 809505 | 797375 | 806374 | 812994 | 777738 | 799423 | 9109335.7566
30 |  |  | *水 | t | 6388 | 3711 | 4771 | 7748 | 8224 | 2177 | 2792 | 2753 | 2569 | 3859 | 2446 | 1974 | 49412
31 |  |  | *天然气 | m³ | 14826 | 12042 | 15976 | 16144 | 20512 | 12861 | 12725 | 3217 | 12053 | 12037 | 4695 | 11267 | 148355
32 |  |  | B-产量 | t | 2816.7612 | 1962.7417 | 3073.4498 | 3132.6755 | 2692.4319 | 2929.9114 | 2967.6173 | 2800.1185 | 3027.0986 | 3349.1953 | 3354.0486 | 3493.4188 | 35599.4684
33 |  |  | B-单位产量电耗 | kW·h/t | 244.5603 | 302.3944 | 241.7843 | 237.0056 | 279.7486 | 267.8439 | 272.7794 | 284.7647 | 266.3851 | 242.7431 | 231.8804 | 228.8369 | 255.884
34 |  |  | B-单位产量水耗 | t/t | 2.2679 | 1.8907 | 1.5523 | 2.4733 | 3.0545 | 0.74303 | 0.94082 | 0.98317 | 0.84867 | 1.1522 | 0.72927 | 0.56506 | 1.388
35 |  |  | B-单位产量天然气耗 | m³/t | 5.2635 | 6.1353 | 5.1981 | 5.1534 | 7.6184 | 4.3896 | 4.288 | 1.1489 | 3.9817 | 3.594 | 1.3998 | 3.2252 | 4.1673
36 |  | 锯钻（热工工序） | *电 | kW·h | 253225 | 186417 | 284523 | 296612.5275 | 291543 | 308315 | 321862 | 314238 | 322506 | 326286 | 300972 | 319846 | 3526345.5275
37 |  |  | B-产量 | t | 2493.753 | 1772.6322 | 2742.8823 | 2815.6663 | 2403.3024 | 2620.8252 | 2629.7179 | 2522.3763 | 2719.7115 | 3000.8232 | 3057.2874 | 3150.5362 | 31929.514
38 |  |  | B-单位产量电耗 | kW·h/t | 101.5437 | 105.1639 | 103.7314 | 105.3436 | 121.3093 | 117.6404 | 122.3941 | 124.5801 | 118.581 | 108.7322 | 98.4441 | 101.5211 | 110.4416
39 |  | X光（热工工序） | *电 | kW·h | 88344 | 64889 | 97951 | 103417.133 | 103397 | 111266 | 118840 | 115838 | 112092 | 119092 | 104643 | 106948 | 1246717.133
40 |  |  | B-产量 | t | 2413.9163 | 1716.7464 | 2669.5471 | 2715.7114 | 2329.0312 | 2555.196 | 2205.6768 | 2442.7774 | 2656.0044 | 2930.399 | 3001.5649 | 3087.6428 | 30724.2136
41 |  |  | B-单位产量电耗 | kW·h/t | 36.5978 | 37.7977 | 36.692 | 38.081 | 44.3949 | 43.545 | 53.8792 | 47.4206 | 42.2032 | 40.6402 | 34.8628 | 34.6374 | 40.5777
42 |  | 热处理荧光（热工工序） | *电 | kW·h | 335343 | 253763 | 355342 | 351031.195 | 344102 | 350766 | 362459 | 355350 | 359378 | 377292 | 361597 | 376458 | 4182881.195
43 |  |  | *水 | t | 2507 | 1907 | 2309 | 5326 | 3562 | 5336 | 6340 | 4232 | 3809 | 1880 | 1629 | 463 | 39300
44 |  |  | *天然气 | m³ | 117164 | 84464 | 122392 | 117939 | 106492 | 115079 | 119433 | 111898 | 115022 | 127764 | 123758 | 127958 | 1389363
45 |  |  | B-产量 | t | 2387.7412 | 1721.3839 | 2654.1543 | 2640.0208 | 2346.3321 | 2566.5034 | 2596.3745 | 2417.5523 | 2615.2218 | 2924.8234 | 2990.3064 | 3093.3536 | 30953.7677
46 |  |  | B-单位产量电耗 | kW·h/t | 140.4436 | 147.418 | 133.8814 | 132.9653 | 146.6553 | 136.6708 | 139.602 | 146.9875 | 137.4178 | 128.9965 | 120.9231 | 121.699 | 135.1332
47 |  |  | B-单位产量水耗 | t/t | 1.0499 | 1.1078 | 0.86996 | 2.0174 | 1.5181 | 2.0791 | 2.4419 | 1.7505 | 1.4565 | 0.64277 | 0.54476 | 0.14968 | 1.2696
48 |  |  | B-单位产量天然气耗 | m³/t | 49.069 | 49.0675 | 46.1134 | 44.6735 | 45.3866 | 44.8388 | 45.9999 | 46.2857 | 43.9817 | 43.6826 | 41.3864 | 41.3655 | 44.8851
49 |  | 机加 | *电 | kW·h | 782261 | 634307 | 861299 | 861015.1289 | 893586 | 977766 | 1007451 | 964016 | 980669 | 1006151 | 965787 | 996569 | 10930877.1289
50 |  |  | *水 | t | 163 | 169 | 221 | 666 | 913 | 483 | 127 | 151 | 159 | 158 | 149 | 204 | 3563
51 |  |  | *压缩空气 | m³ | 1341000 | 1031000 | 1348000 | 1073000 | 1286000 | 1381000 | 220404 | 226072 | 231758 | 237307 | 1409000 | 1485000 | 11269541
52 |  |  | B-综合能耗 | tce | 96.1818 | 77.9998 | 105.9105 | 105.99 | 110.0565 | 120.2916 | 123.8484 | 118.5164 | 120.5651 | 123.6966 | 118.7335 | 122.5308 | 1344.3208
53 |  |  | B-产量 | t | 1924.8155 | 1472.7345 | 2055.7648 | 2048.9763 | 1851.1722 | 2262.4703 | 2177.8523 | 1886.9035 | 2055.075 | 2346.2382 | 2420.6201 | 2433.4438 | 24936.0664
54 |  |  | B-单位产量电耗 | kW·h/t | 406.4083 | 430.7002 | 418.9677 | 420.2172 | 482.7136 | 432.1674 | 462.5892 | 510.8984 | 477.1938 | 428.8358 | 398.9833 | 409.5303 | 438.3561
55 |  |  | B-单位产量综合能耗 | tce/t | 0.049969 | 0.052963 | 0.051519 | 0.051728 | 0.059452 | 0.053168 | 0.056867 | 0.06281 | 0.058667 | 0.052721 | 0.049051 | 0.050353 | 0.053911
56 | 设备级 | 熔炼炉 | *电 | kW·h | 43560 | 34330 | 391297 | 40991 | 41184 | 41524 | 363462 | 42063 | 350602 | 367813 | 370964 | 395152 | 2482942
57 |  |  | *天然气 | m³ | 174463 | 128346 | 181842 | 183692 | 179601 | 212305 | 216127 | 207758 | 206081 | 226861 | 233685 | 235185 | 2385946
58 |  |  | S-产量 | t | 2869.3234 | 1999.343 | 3119.306 | 3185.182 | 2737.615 | 2963.3338 | 3019.358 | 2852.771 | 3089.943 | 3421.66 | 3422.664 | 3540.865 | 36221.3643
59 |  |  | S-单位产量电耗 | kW·h/t | 15.1813 | 17.1706 | 125.4436 | 12.8693 | 15.0438 | 14.0126 | 120.3772 | 14.7446 | 113.4655 | 107.4955 | 108.3846 | 111.5976 | 68.5491
60 |  |  | S-单位产量天然气耗 | m³/t | 60.8028 | 64.1941 | 58.2957 | 57.6708 | 65.6049 | 71.644 | 71.5804 | 72.8267 | 66.6941 | 66.3014 | 68.2758 | 66.4202 | 65.8712
61 |  | 差压铸造机 | *电 | kW·h | 348820 | 285067 | 351397 | 254894 | 318855 | 332245 | 809505 | 797375 | 806374 | 812994 | 777738 | 799423 | 6694687
62 |  |  | *水 | t | 4267 | 1699 | 2049 | 3305 | 8224 | 2177 | 2792 | 2753 | 2569 | 3859 | 2446 | 1974 | 38114
63 |  |  | *天然气 | m³ | 14826 | 12042 | 15976 | 161411 | 20512 | 12861 | 12725 | 3217 | 12053 | 12037 | 4695 | 11267 | 293622
64 |  |  | S-产量 | t | 2816.7612 | 1962.7417 | 3073.4498 | 3132.6755 | 2692.4319 | 2929.9114 | 2967.6173 | 2800.1185 | 3027.0986 | 3349.1953 | 3354.0486 | 3493.4188 | 35599.4684
65 |  |  | S-单位产量电耗 | kW·h/t | 123.8373 | 145.2392 | 114.3331 | 81.3662 | 118.4264 | 113.3976 | 272.7794 | 284.7647 | 266.3851 | 242.7431 | 231.8804 | 228.8369 | 188.0558
66 |  |  | S-单位产量水耗 | t/t | 1.5149 | 0.86563 | 0.66668 | 1.055 | 3.0545 | 0.74303 | 0.94082 | 0.98317 | 0.84867 | 1.1522 | 0.72927 | 0.56506 | 1.0706
67 |  |  | S-单位产量天然气耗 | m³/t | 5.2635 | 6.1353 | 5.1981 | 51.525 | 7.6184 | 4.3896 | 4.288 | 1.1489 | 3.9817 | 3.594 | 1.3998 | 3.2252 | 8.2479
68 |  | 空压机 | *电 | kW·h | 563107 | 381394 | 575855 | 562520 | 548205 | 576021 | 608906 | 603842 | 611666 | 629927 | 594384 | 614488 | 6870315
69 |  |  | *产气量 | m³ | 4674000 | 3403000 | 4759000 | 4581000 | 4307000 | 4597000 | 4931000 | 4797000 | 4822000 | 5051000 | 4777000 | 4976000 | 55675000
70 |  |  | 气电比 | kW·h/m³ | 0.12048 | 0.11208 | 0.121 | 0.12279 | 0.12728 | 0.1253 | 0.12349 | 0.12588 | 0.12685 | 0.12471 | 0.12443 | 0.12349 | 0.1234
71 |  | 制冷机组 | *电 | kW·h | 160571 | 117264 | 192428 | 222494 | 212750 | 281202 | 394922 | 411213 | 395444 | 251182 | 220514 | 220925 | 3080909
72 |  |  | S-产量 | t | 1949.6258 | 1398.067 | 2009.8594 | 2154.2525 | 1880.3717 | 2198.7271 | 2153.2014 | 2237.4322 | 2244.8114 | 2563.7346 | 2604.9074 | 2617.3905 | 26012.372
73 |  |  | S-单位产量电耗 | kW·h/t | 82.3599 | 83.8758 | 95.742 | 103.2813 | 113.1425 | 127.8931 | 183.4115 | 183.7879 | 176.1591 | 97.975 | 84.6533 | 84.4066 | 118.4401
74 |  | 变配电 | *电 | kW·h | 912 | 1184 | 4050 | 7571 | 7518 | 9644 | 10242 | 9436 | 10632 | 5241 | 2545 | 1246 | 70221
75 |  |  | S-产量 | t | 1949.6258 | 1398.067 | 2009.8594 | 2154.2525 | 1880.3717 | 2198.7271 | 2153.2014 | 2237.4322 | 2244.8114 | 2563.7346 | 2604.9074 | 2617.3905 | 26012.372
76 |  |  | S-单位产量电耗 | kW·h/t | 0.46778 | 0.84688 | 2.0151 | 3.5144 | 3.9981 | 4.3862 | 4.7566 | 4.2173 | 4.7363 | 2.0443 | 0.977 | 0.47605 | 2.6995
77 |  | 污水处理设备 | *电 | kW·h | 2945 | 2371 | 3120 | 3327 | 3303 | 2962 | 2947 | 3416 | 3302 | 3062 | 5281 | 5223 | 41259
78 |  |  | *天然气 | m³ | 14826 | 12042 | 15976 | 16144 | 20512 | 12861 | 12725 | 3217 | 12053 | 12037 | 4695 | 11267 | 148355
79 |  |  | S-产量 | t | 1949.6258 | 1398.067 | 2009.8594 | 2154.2525 | 1880.3717 | 2198.7271 | 2153.2014 | 2237.4322 | 2244.8114 | 2563.7346 | 2604.9074 | 2617.3905 | 26012.372
80 |  |  | S-单位产量电耗 | kW·h/t | 1.5105 | 1.6959 | 1.5523 | 1.5444 | 1.7566 | 1.3471 | 1.3687 | 1.5268 | 1.4709 | 1.1944 | 2.0273 | 1.9955 | 1.5861
81 |  |  | S-单位产量天然气耗 | m³/t | 7.6045 | 8.6133 | 7.9488 | 7.494 | 10.9085 | 5.8493 | 5.9098 | 1.4378 | 5.3693 | 4.6951 | 1.8024 | 4.3047 | 5.7032
[12 empty] | 269.8817 | 272.4799 | 245.7068 | 228.1786 | 234.7712
|  |  |  | 能源消耗及相应 指标数据 | 单位 | 1月 | 2月 | 3月 | 4月 | 5月 | 6月 | 7月 | 8月 | 9月 | 10月 | 11月 | 12月 | 合计
|  |  |  | 23年产量 | 万t | 0.11537 | 0.15614 | 0.152 | 0.13633 | 0.1502 | 0.17704 | 0.17295 | 0.19562 | 0.1829 | 0.21396 | 0.21351 |  | 1.866
|  |  |  | 24年产量 | 万t | 0.19496 | 0.13981 | 0.20099 | 0.21543 | 0.18804 | 0.21987 | 0.21532 | 0.22374 | 0.22448 | 0.25637 | 0.26049 |  | 2.3395
|  |  |  | 23年气电比 | kW·h/m³ | 0.13119 | 0.12301 | 0.12443 | 0.12127 | 0.12839 | 0.12147 | 0.12505 | 0.12485 | 0.12578 | 0.12572 | 0.12338 |  | 0.12466
|  |  |  | 24年气电比 | kW·h/m³ | 0.12048 | 0.11208 | 0.121 | 0.12279 | 0.12728 | 0.1253 | 0.12349 | 0.12588 | 0.12685 | 0.12471 | 0.12443 |  | 0.12339 | 0.0013
|  |  |  | 23年单位产量电耗 | 万kW·h/t | 0.19175 | 0.1609 | 0.14891 | 0.19611 | 0.18679 | 0.16498 | 0.18083 | 0.16086 | 0.16414 | 0.13314 | 0.12958 |  | 1.8179
|  |  |  | 24年单位产量电耗 | 万kW·h/t | 0.13878 | 0.15239 | 0.14204 | 0.13301 | 0.1545 | 0.13787 | 0.14598 | 0.13756 | 0.13776 | 0.12334 | 0.11652 |  | 1.5197
2.3743
0.12313

## 折标
能源名称 | 计量单位 | 平均低位发热值 |  | 折标准煤系数 |  | 依据来源
|  | 数值 | 热值单位 | 系数 | 系数单位
电力 | 度 | 3600 | kJ/kWh | 0.1229 | kgce/kWh | GB/T 2589-2008 |  |  |  | 查询的热焓值 | 2901.36
天然气 | 吨 | 35544 | kJ/m3 | 1.2143 | kgce/m3 | GB/T 2589-2008 | kg/立方米 | m3/kg | kgce/kg | 常温下热焓值 | 83.74
新水 | t | 7.54 | MJ/t | 0.2571 | kgce/t | GB/T 2589-2008 | 1.43 | 0.6993 | 0.17979 | 实际热焓值 | 2817.62
| m³ | #N/A | #N/A | #N/A | #N/A | #N/A | 1.25 | 0.8 | #N/A | 折算 | 2.8176
| t | #N/A | #N/A | #N/A | #N/A | #N/A |  |  |  | 折标系数 | 0.03412
| 吨 | #N/A | #N/A | #N/A | #N/A | #N/A |  |  |  | 最终折标系数 | 0.096137
|  | #N/A | #N/A | #N/A | #N/A | #N/A | 1
|  | #N/A | #N/A | #N/A | #N/A | #N/A
|  | #N/A | #N/A | #N/A | #N/A | #N/A
|  | #N/A | #N/A | #N/A | #N/A | #N/A
|  | #N/A | #N/A | #N/A | #N/A | #N/A
|  | #N/A | #N/A | #N/A | #N/A | #N/A

## ZB-1
序号 | 核算单元 | 能源种类 | 能源消耗量 | 单位 | 能源费用 （万元） | 费用占比 （%） | 折标准煤 （tce） | 能耗占比 （%） | 折标系数 | 单位 | 能源单价 | 单位
| 能源消耗和能源费用总量 |  |  |  | 1749.6232 | 100 | 7354.3585 | 100
1 | 公司级 | *电 | 26946684.36 | kW·h | 1132.6126 | 64.7347 | 3311.7475 | 45.0311 | 0.1229 | kgce/kWh |  | 元/kwh
2 |  | *水 | 76394 | t | 23.7247 | 1.356 | 19.6409 | 0.26706 | 0.2571 | kgce/m3 |  | 元/吨
3 |  | *天然气 | 3312995.2 | m³ | 593.2859 | 33.9094 | 4022.9701 | 54.7018 | 1.2143 | kgce/t |  | 元/m3
[9 empty] | #N/A | #N/A |  | 元/m3
[9 empty] | #N/A | #N/A |  | 元/吨
[9 empty] | #N/A | #N/A |  | 元/吨
|  | #REF! | #REF! | #REF! |  |  |  |  | #N/A | #N/A
|  | #REF! | #REF! | #REF! |  |  |  |  | #N/A | #N/A
|  | #REF! | #REF! | #REF! |  |  |  |  | #N/A | #N/A
|  | #REF! | #REF! | #REF! |  |  |  |  | #N/A | #N/A
|  | #REF! | #REF! | #REF! |  |  |  |  | #N/A | #N/A
|  | #REF! | #REF! | #REF! |  |  |  |  | #N/A | #N/A
|  | 电费 | 水费 | 燃气费
| 2020.1 | 955730.31 | 16829.3055 | 439548.3341 | 95.573 | 1.6829 | 43.9548
|  | 796749.1471 | 10611.7475 | 413652.1246 | 79.6749 | 1.0612 | 41.3652
|  | 814290.64 | 21449.1 | 387833.5141 | 81.4291 | 2.1449 | 38.7834
|  | 882060.61 | 9832.5074 | 542575.9186 | 88.2061 | 0.98325 | 54.2576
|  | 612553.96 | 27538.47 | 293714.66 | 61.2554 | 2.7538 | 29.3715
|  | 910385.92 | 20523.96 | 345591.99 | 91.0386 | 2.0524 | 34.5592
|  | 1031136.76 | 25566.11 | 357247.44 | 103.1137 | 2.5566 | 35.7247
|  | 1049935.95 | 20908.89 | 442005.72 | 104.9936 | 2.0909 | 44.2006
|  | 1103513.03 | 23138.1 | 530433.79 | 110.3513 | 2.3138 | 53.0434
|  | 1163197.99 | 20122.11 | 613913.93 | 116.3198 | 2.0122 | 61.3914
|  | 1236935.07 | 23624.56 | 718726.53 | 123.6935 | 2.3625 | 71.8727
|  | 769636.55 | 17101.89 | 847615.36 | 76.9637 | 1.7102 | 84.7615
[5 empty] | 1132.6126 | 23.7247 | 593.2859
序号 | 核算单元 | 能源种类 | 能源消耗量 | 单位 | 能源费用 （万元） | 费用占比 （%） | 折标准煤 （tce） | 能耗占比 （%） | 折标系数 | 单位 | 能源单价 | 单位
| 能源消耗和能源费用总量 |  |  |  | 2184.4371 | 100 | 7354.3585 | 100
1 | 公司级 | *电 | 26946684.36 | kW·h | 1334.0102 | 61.0688 | 3311.7475 | 45.0311 | 0.1229 | 0 |  | 元/kwh
2 |  | *水 | 76394 | t | 25.8309 | 1.1825 | 19.6409 | 0.26706 | 0.2571 | 0 |  | 元/吨
3 |  | *天然气 | 3312995.2 | m³ | 824.596 | 37.7487 | 4022.9701 | 54.7018 | 1.2143 | 0 |  | 元/m3
[9 empty] | 0 | 0 |  | 元/m3
[9 empty] | 0 | 0 |  | 元/吨
[9 empty] | 0 | 0 |  | 元/吨
|  | #REF! | #REF! | #REF! |  |  |  |  | 0 | 0
|  | #REF! | #REF! | #REF! |  |  |  |  | 0 | 0
|  | #REF! | #REF! | #REF! |  |  |  |  | 0 | 0
|  | #REF! | #REF! | #REF! |  |  |  |  | 0 | 0
|  | #REF! | #REF! | #REF! |  |  |  |  | 0 | 0
|  | #REF! | #REF! | #REF! |  |  |  |  | 0 | 0
|  |  | 743724.96 | 16179.75 | 879396.68 | 74.3725 | 1.618 | 87.9397
|  |  | 568275.41 | 14910.75 | 518619.68 | 56.8275 | 1.4911 | 51.862
|  |  | 1074733.43 | 20122.11 | 689002.45 | 107.4733 | 2.0122 | 68.9002
|  |  | 1013783.08 | 18468.18 | 630771 | 101.3783 | 1.8468 | 63.0771
|  |  | 1004417.99 | 21090.78 | 524292.32 | 100.4418 | 2.1091 | 52.4292
|  |  | 951492.91 | 22613.58 | 463379.43 | 95.1493 | 2.2614 | 46.3379
|  |  | 1221617.01 | 25181.19 | 623273.87 | 122.1617 | 2.5181 | 62.3274
|  |  | 1287746.2 | 26183.7 | 678635.51 | 128.7746 | 2.6184 | 67.8636
|  |  | 1393965.83 | 24669.36 | 795246.71 | 139.3966 | 2.4669 | 79.5247
|  |  | 1448679.7 | 30832.47 | 758176.07 | 144.868 | 3.0832 | 75.8176
|  |  | 1242081.25 | 18002.88 | 706571.82 | 124.2081 | 1.8003 | 70.6572
|  |  | 1389583.88 | 20054.43 | 978594.71 | 138.9584 | 2.0054 | 97.8595
[6 empty] | 1334.0102 | 25.8309 | 824.596

## ZB-2
序号 | 核算单元 | 能源种类 | 能源消耗量 | 单位 | 折标准煤 （tce） | 能耗占比 （%）
1 | 公司级 | *电 | 26946684.36 | kW·h | 3311.7475 | 100 | 1.229
9 | 0 | G-单位产量电耗 | 1671.918 | kW·h/t | 0.20548 | 0.0062045 | 1.229
12 | 0 | G-万元产值综合能耗 | 0.1146 | tce/万元 | 1.4084e-05 | 4.2527e-07 | 1.229
15 | 0 | *水 | 60550 | t | 7.4416 | 0.2247 | 1.229
18 | 0 | B-综合能耗 | 6062.8047 | tce | 0.74512 | 0.022499 | 1.229
21 | 0 | B-单位产量水耗 | 0.55426 | t/t | 6.8119e-05 | 2.0569e-06 | 1.229
24 | 差压熔炼（热工工序） | *电 | 3695571.7696 | kW·h | 454.1858 | 13.7144 | 1.229
27 | 0 | B-单位产量电耗 | 149.4524 | kW·h/t | 0.018368 | 0.00055462 | 1.229
30 | 0 | *水 | 54771 | t | 6.7314 | 0.20326 | 1.229
27 | 0 | B-单位产量电耗 | 149.4524 | kW·h/t | 0.018368 | 0.00055462 | 1.229
33 | 0 | B-单位产量电耗 | 280.4696 | kW·h/t | 0.03447 | 0.0010408 | 1.229
36 | 锯钻（热工工序） | *电 | 2589333.42 | kW·h | 318.2291 | 9.6091 | 1.229
39 | X光（热工工序） | *电 | 1055028.9937 | kW·h | 129.6631 | 3.9152 | 1.229
|  | #REF! | #REF! | #REF! | #REF!
|  | #REF! | #REF! | #REF! | #REF!
|  | #REF! | #REF! | #REF! | #REF!
|  | #REF! | #REF! | #REF! | #REF!
|  | #REF! | #REF! | #REF! | #REF!
|  | #REF! | #REF! | #REF! | #REF!
|  | #REF! | #REF! | #REF! | #REF!
|  | #REF! | #REF! | #REF! | #REF!
3319.3946

## 3
2018年
1月 | 1020.59
2月 | 418.62
3月 | 629.8
4月 | 802.46
5月 | 531.56
6月 | 914.97
7月 | 1007.48
8月 | 1139.09
9月 | 1056.9
10月 | 1635.317
11月 | 1661.3
12月 | 1479.27
合计 | 12297.357

## 4
第Pi种产品名称
第Pi种产品产量 | 12297.357 | #REF! | #REF!
第Pi种产品产量单位 | m³ | 万件 | 万件
第Pi种产品的综合能耗（tce) | 1935.9405 | #REF! | #REF!
第Pi种产品的单位产量综合能耗单位 | tce/m³ | #REF! | #REF!
第Pi种产品的单位产量综合能耗 | 0.15743 | 0 | 0

## 标准
| 平均低位发热值 |  | 折标准煤系数
能源名称 | 数值 | 热值单位 | 系数 | 系数单位 | 依据来源
原煤 | 20908 | kJ/kg | 0.7143 | kgce/kg | GB/T 2589-2008
洗精煤 | 26344 | kJ/kg | 0.9 | kgce/kg | GB/T 2589-2008
洗中煤 | 8363 | kJ/kg | 0.2857 | kgce/kg | GB/T 2589-2008
煤泥 | 8363 | kJ/kg | 0.2857 | kgce/kg | GB/T 2589-2008
焦炭 | 28435 | kJ/kg | 0.9714 | kgce/kg | GB/T 2589-2008
原油 | 41816 | kJ/kg | 1.4286 | kgce/kg | GB/T 2589-2008
燃料油 | 41816 | kJ/kg | 1.4286 | kgce/kg | GB/T 2589-2008
汽油 | 43070 | kJ/kg | 1.4714 | kgce/kg | GB/T 2589-2008
煤油 | 43070 | kJ/kg | 1.4714 | kgce/kg | GB/T 2589-2008
柴油 | 42652 | kJ/kg | 1.4571 | kgce/kg | GB/T 2589-2008
煤焦油 | 33453 | kJ/kg | 1.1429 | kgce/kg | GB/T 2589-2008
渣油 | 41816 | kJ/kg | 1.4286 | kgce/kg | GB/T 2589-2008
液化石油气 | 50179 | kJ/kg | 1.7143 | kgce/kg | GB/T 2589-2008
炼厂干气 | 46055 | kJ/kg | 1.5714 | kgce/kg | GB/T 2589-2008
油田天然气 | 38931 | kJ/m3 | 1.33 | kgce/m3 | GB/T 2589-2008
天然气 | 35544 | kJ/m3 | 1.2143 | kgce/m3 | GB/T 2589-2008
煤矿瓦斯气 | 14636 | kJ/m3 | 0.5 | kgce/m3 | GB/T 2589-2008
焦炉煤气 | 16726 | kJ/m3 | 0.5714 | kgce/m3 | GB/T 2589-2008
高炉煤气 | 3763 | kJ/m3 | 0.1286 | kgce/m3 | GB/T 2589-2008
发生炉煤气 | 5227 | kJ/m3 | 0.1786 | kgce/m3 | GB/T 2589-2008
重油催化裂解气 | 19235 | kJ/m3 | 0.6571 | kgce/m3 | GB/T 2589-2008
重油热裂解煤气 | 35544 | kJ/m3 | 1.2143 | kgce/m3 | GB/T 2589-2008
焦炭制气 | 16308 | kJ/m3 | 0.5571 | kgce/m3 | GB/T 2589-2008
压力气化煤气 | 15054 | kJ/m3 | 0.5143 | kgce/m3 | GB/T 2589-2008
水煤气 | 10454 | kJ/m3 | 0.3571 | kgce/m3 | GB/T 2589-2008
粗苯 | 41816 | kJ/kg | 1.4286 | kgce/m3 | GB/T 2589-2008
电力 | 3600 | kJ/kWh | 0.1229 | kgce/kWh | GB/T 2589-2008
新水 | 7.54 | MJ/t | 0.2571 | kgce/t | GB/T 2589-2008
软水 | 14.23 | MJ/t | 0.4857 | kgce/t | GB/T 2589-2008
除氧水 | 28.45 | MJ/t | 0.9714 | kgce/t | GB/T 2589-2008
压缩空气 | 1.17 | MJ/m3 | 0.04 | kgce/m3 | GB/T 2589-2008
鼓风 | 0.88 | MJ/m3 | 0.03 | kgce/m3 | GB/T 2589-2008
氧气 | 11.72 | MJ/m3 | 0.4 | kgce/m3 | GB/T 2589-2008
氮气 | 11.72 | MJ/m3 | 0.4 | kgce/m3 | GB/T 2589-2008
氮气（做主产品时） | 19.66 | MJ/m3 | 0.6714 | kgce/m3 | GB/T 2589-2008
二氧化碳气 | 6.28 | MJ/m3 | 0.2143 | kgce/m3 | GB/T 2589-2008
乙炔 | 243.67 | MJ/m3 | 8.3143 | kgce/m3 | GB/T 2589-2008
电石 | 60.92 | MJ/kg | 2.0786 | kgce/kg | GB/T 2589-2008

## EP图
序号 | 核算单元 | 能源消耗及相应 指标数据 | 单位 | 1月 | 2月 | 3月 | 4月 | 5月 | 6月 | 7月 | 8月 | 9月 | 10月 | 11月 | 12月 | 合计
|  | 综合能耗 | tce | 557.8471 | 618.4522 | 604.5257 | 654.814 | 626.4843 | 717.2836 | 780.2645 | 760.2736 | 778.7725 | 774.1717 | 757.316 | 732.8332 | 8363.0384
|  | 产量 | t | 1153.6849 | 1561.3673 | 1520.7034 | 1363.3008 | 1502.0043 | 1770.4379 | 1729.5239 | 1956.2204 | 1828.9976 | 2139.6362 | 2135.0926 | 2374.2599 | 21035.2291

## Sheet1
| 1月 | 2月 | 3月 | 4月 | 5月 | 6月 | 7月 | 8月 | 9月 | 10月 | 11月 | 12月
| 0.027416 | 0.0045786 | 0.017691 | 0.018356 | 0.0187 | 0.018172 | 0.017132 | 0.016576 | [5 empty] | 779.6736 | 1098.2812
| 0.0011162 | 0.0019356 | 0.00052825 | 0.0021333 | 0.001054 | 0.00097441 | 0.0032003 | 0.0018756 | [5 empty] | 659.4569 | 908.6211
| 0.0022069 | 0.0018935 | 0.0021415 | 0.0023676 | 0.0023294 | 0.001842 | 0.0017805 | 0.0019285 | [5 empty] | 719.3074 | 1080.7822
| 0.0047005 | 0.0056081 | 0.0053325 | 0.0033617 | 0.004142 | 0.0036771 | 0.0030537 | 0.0034855 | [5 empty] | 801.9387 | 1035.8361 | 1758 | 301.5 | 5.83 | 241.5094
| 0.0052679 | 0.0050743 | 0.0043856 | 0.0040393 | 0.0054527 | 0.0056719 | 0.0040098 | 0.0044579 | [5 empty] | 271.0849 | 873.0505 | 1408 | 275 | 5.12
| 0.038953 | 0.055719 | 0.058076 | 0.050673 | 0.052373 | 0.040084 | 0.041122 | 0.036892 | [5 empty] | 824.9523 | 851.3174 |  |  |  | 33.4906
| 0.00032207 | 0.0008906 | 0.00047977 | 0.00045933 | 0.00037917 | 0.00032658 | 0.00035666 | 0.00038191 | [5 empty] | 664.4883 | 922.3472
[14 empty] | 975.0292 | 1108.196 |  |  |  | 293377.3585
[14 empty] | 994.6811 | 1209.5277
| 1月 | 2月 | 3月 | 4月 | 5月 | 6月 | 7月 | 8月 | 9月 | 10月 | 11月 | 12月 |  | 984.4139 | 1219.8189 |  |  |  | 181893.9623
| 27.4162 | 4.5786 | 17.6909 | 18.3557 | 18.6998 | 18.1717 | 17.1323 | 16.5765 | 0 | 0 | 0 | 0 |  | 1122.46 | 1450.134
| 1.1162 | 1.9356 | 0.52825 | 2.1333 | 1.054 | 0.97441 | 3.2003 | 1.8756 | 0 | 0 | 0 | 0 |  | 1184.5613 | 1744.9553
| 2.2069 | 1.8935 | 2.1415 | 2.3676 | 2.3294 | 1.842 | 1.7805 | 1.9285 | 0 | 0 | 0 | 0 |  | 9982.0475 | 13502.8677
| 4.7005 | 5.6081 | 5.3325 | 3.3617 | 4.142 | 3.6771 | 3.0537 | 3.4855 | 0 | 0 | 0 | 0
| 5.2679 | 5.0743 | 4.3856 | 4.0393 | 5.4527 | 5.6719 | 4.0098 | 4.4579 | 0 | 0 | 0 | 0
| 38.9529 | 55.7188 | 58.0757 | 50.6732 | 52.3731 | 40.084 | 41.1222 | 36.8919 | 0 | 0 | 0 | 0
| 0.32207 | 0.8906 | 0.47977 | 0.45933 | 0.37917 | 0.32658 | 0.35666 | 0.38191 | 0 | 0 | 0 | 0
|  | 1月 | 2月 | 3月 | 4月 | 5月 | 6月 | 7月 | 8月 | 9月 | 10月 | 11月 | 12月
煅烧用电 |  | 239784 | 108141.6 | 445911.6 | 469752 | 475648.8 | 525576 | 426807.6 | 433480.8
产量 |  | 756.54 | 238.53 | 943.64 | 1139.31 | 1116.17 | 1611.45 | 1275.58 | 1444.08
煅烧单耗（元/方） |  | 206.0163 | 312.8231 | 302.4283 | 259.757 | 268.4705 | 202.2136 | 210.7973 | 192.1138